## PLANILHA
PREFEITURA MUNICIPAL DE CORAÇÃO DE JESUS ESTADO DE MINAS GERAIS
PLANILHA DE CUSTO - PAVIMENTAÇÃO ASFÁLTICA EM PMF
OBRA: PAVIMENTAÇÃO ASFÁLTICA EM PMF - RUAS DIVERSAS, CORAÇÃO DE JESUS/MG
LOCAL: RUAS DIVERSAS NO MUNICÍPIO DE CORAÇÃO DE JESUS/MG
DATA BASE: SETOP NORTE - JANEIRO/2022 - DESONERADO |  |  |  | BDI (SERVIÇO): |  |  | 29.93%
PRAZO DE EXECUÇÃO: 60 dias
ITEM | DISCRIMINAÇÃO | CODIGO | FONTE | UNI. | QUANT. | VALOR UNIT. |  | VALOR TOTAL
|  | SETOP |  |  |  | S/BDI | C/BDI | S/BDI | C/BDI
1 | SERVIÇOS PRELIMINARES | [6 empty] | 1213.5 | 1576.7
1.1 | FORNECIMENTO E COLOCAÇÃO DE PLACA DE OBRA EM CHAPA GALVANIZADA (3,00 X 1,5 0 M) - EM CHAPA GALVANIZADA 0,26 AFIXADAS COM REBITES 540 E PARAFUSOS 3/8, EM ESTRUTURA METÁLICA VIGA U 2" ENRIJECIDA COM METALON 20 X 20, SUPORTE EM EUCALIPTO AUTOCLAVADO PINTADAS | ED-50152 | SETOP | UNI. | 1 | 1213.5 | 1576.7 | 1213.5 | 1576.7
2 | TERRAPLENAGEM | [6 empty] | 1228131.52 | 1598007.03
2.1 | LOCAÇÃO TOPOGRÁFICA DE 20 A 50 PONTOS | ED-50275 | SETOP | UNI. | 50 | 75.75 | 98.42 | 3787.5 | 4921
2.2 | ESCAVAÇÃO E CARGA MECANIZADA EM MATERIAL DE 1ª CATEGORIA | ED-51105 | SETOP | M3 | 6600 | 5.81 | 7.55 | 38346 | 49830
2.3 | TRANSPORTE DE AGREGADOS PARA CONSERVAÇÃO. DISTÂNCIA MÉDIA DE TRANSPORTE <= 10,00 KM (BOTA FORA) | RO-41345 | SETOP | M3XKM | 6600 | 0.99 | 1.29 | 6534 | 8514
2.4 | REGULARIZAÇÃO DO SUB-LEITO (PROCTOR NORMAL) | RO-41081 | SETOP | M2 | 44000.02 | 1 | 1.3 | 44000.02 | 57200.03
2.5 | TRANSPORTE DE AGREGADOS PARA CONSERVAÇÃO.DISTÂNCIA MÉDIA DE TRANSPORTE > 50,10 KM (BASE) | RO-41352 | SETOP | M3XKM | 607200 | 0.99 | 1.29 | 601128 | 783288
2.6 | BASE, COM MISTURA NA PISTA, DE BICA CORRIDA MELHORADA COM 2% DE CIMENTO, COMPACTADA NA ENERGIA DO PROCTOR INTERMEDIÁRIO (EXECUÇÃO, INCLUINDO FORNECIMENTO E TRANSPORTE DO CIMENTO, FORNECIMENTO DA BICA CORRIDA, ESPALHAMENTO, UMIDECIMENTO, HOMOGENEIZAÇÃO E COMPACTAÇÃO DA MISTURA; EXCLUI O TRANSPORTE DA BICA CORRIDA) | RO-43836 | SETOP | M3 | 6600 | 80.96 | 105.19 | 534336 | 694254
3 | PAVIMENTAÇÃO ASFÁLTICA | [6 empty] | 1370679.06 | 1781840.5
3.1 | IMPRIMAÇÃO (EXECUÇÃO E FORNECIMENTO DO MATERIAL BETUMINOSO, EXCLUSIVE TRANSPORTE DO MATERIAL BETUMINOSO) | RO-51228 | SETOP | M2 | 44000.02 | 3.83 | 4.98 | 168520.08 | 219120.1
3.2 | TRANSPORTE DE MATERIAL DE QUALQUER NATUREZA. DISTÂNCIA MÉDIA DE TRANSPORTE >= 50,10 KM (IMPRIMER) | RO-41376 | SETOP | TxKM | 31574.41 | 0.66 | 0.86 | 20839.11 | 27153.99
3.3 | PINTURA DE LIGAÇÃO (EXECUÇÃO E FORNECIMENTO DO MATERIAL BETUMINOSO, EXCLUSIVE TRANSPORTE DO MATERIAL BETUMINOSO) | RO-51229 | SETOP | M2 | 38000.02 | 2.16 | 2.81 | 82080.04 | 106780.06
3.4 | TRANSPORTE DE MATERIAL DE QUALQUER NATUREZA. DISTÂNCIA MÉDIA DE TRANSPORTE >= 50,10 KM (RR-2C) | RO-41376 | SETOP | TxKM | 11362.01 | 0.66 | 0.86 | 7498.93 | 9771.33
3.5 | EXECUÇÃO E APLICAÇÃO DE CONCRETO ASFÁLTICO PRE-MISTURADO À FRIO (PMF), EM BETONEIRA, INCLUINDO FORNECIMENTO E TRANSPORTE DOS AGREGADOS E MATERIAL BETUMINOSO, INCLUSIVE TRANSPORTE DA MASSA ASFÁLTICA ATÉ A PISTA | ED-7624 | SETOP | M3 | 1140 | 850.56 | 1105.13 | 969638.4 | 1259848.2
3.6 | TRANSPORTE DE MATERIAL DE QUALQUER NATUREZA. DISTÂNCIA MÉDIA DE TRANSPORTE >= 50,10 KM (CAP-20) | RO-41376 | SETOP | TxKM | 7025.61 | 0.66 | 0.86 | 4636.9 | 6042.02
3.7 | TRANSPORTE DE CONCRETO BETUMINOSO USINADO A QUENTE. DISTÂNCIA MÉDIA DE TRANSPORTE>= 50,10KM(DENSIDADEDEMATERIAL SOLTO) (PMF) | RO-41368 | SETOP | M3xKM | 104880 | 1.12 | 1.46 | 117465.6 | 153124.8
4 | MEIO FIO E DRENAGEM | [6 empty] | 488419.1 | 634665.12
4.1 | MEIO-FIO COM SARJETA, EXECUTADO C/EXTRUSORA (SARJETA 30X8CM MEIO-FIO 15X10CM X H=23CM), INCLUI ESCAVAÇÃO E ACERTO FAIXA 0,45M | ED-48665 | SETOP | M | 13319.31 | 36.67 | 47.65 | 488419.1 | 634665.12
TOTAL: | [7 empty] | 3088443.18 | 4016089.35
TOTAL DA OBRA: | [7 empty] | 3088443.18 | 4016089.35
| Engenheira Civil Adenise de Sousa Martins |  |  | CREA-MG 194.745/D
Robson Adalberto Mota Dias - Prefeito Municipal

## MEMORIA DE CÁLCULO
PREFEITURA MUNICIPAL DE CORAÇÃO DE JESUS ESTADO DE MINAS GERAIS
MEMÓRIA DE CÁLCULO
OBRA: PAVIMENTAÇÃO ASFÁLTICA EM PMF - RUAS DIVERSAS, MUNICÍPIO DE CORAÇÃO DE JESUS/MG
DATA BASE: SETOP NORTE - JANEIRO/2022 - DESONERADO
PRAZO DE EXECUÇÃO: 60 dias | [5 empty] | BDI | 0.2993
1.0 SERVIÇOS PRELIMINARES
DESCRIÇÃO: | 1.1 |  | FORNECIMENTO E INSTALAÇÃO DE PLACA DE IDENTIFICAÇÃO DA OBRA (3,00 x 1,50 m)
CÓDIGO: | ED-50152
LOGRADOURO |  |  | Compr. | Larg. |  | Total (m2) | Unidade
|  |  | 3 | 1.5 |  | 4.5 | 1
TOTAL | [5 empty] | 4.5 | 1
2.0 TERRAPLENAGEM
DESCRIÇÃO: | 2.1 |  | LOCAÇÃO TOPOGRAFICA DE 20 A 50 PONTOS
CÓDIGO: | ED-50275
LOGRADOURO |  |  | Compr. | Larg. c/sarj e mf | Repet. | (Comp/20)x2 | UNIDADE
RUA DIVERSAS |  | Trecho 01 | 6666.66 | 5.8 | 1 | 333.333 | 50
TOTAL | [6 empty] | 50
DESCRIÇÃO: | 2.2 |  | ESCAVAÇÃO E CARGA MECANIZADA EM MATERIAL DE 1ª CATEGORIA
CÓDIGO: | ED-51105
Logradouro |  | Observação | Compr. | Larg. c/sarj e mf | Esp. | Repet. | Volume total (m3)
RUA DIVERSAS |  | Trecho 01 | 6666.67 | 6.6 | 0.15 | 1 | 6600
TOTAL | [6 empty] | 6600
DESCRIÇÃO: | 2.3 |  | TRANSPORTE COM CAMINHÃO BASCULANTE DE 18 M3, EM VIA URBANA EM LEITO NATURAL (UNIDADE: M3XKM). AF_09/2016 (BOTA FORA)
CÓDIGO: | RO-41081
Logradouro |  |  | Volume total (m3) | DMT(Km) | Repet. |  | Transporte (M3XKM)
RUA DIVERSAS |  |  | 6600 | 1 | 1 |  | 6600
TOTAL | [6 empty] | 6600
DESCRIÇÃO: | 2.4 |  | REGULARIZAÇÃO E COMPACTAÇÃO DE SUBLEITO DE SOLO PREDOMINANTEMENTE ARGILOSO. AF_11/2019
CÓDIGO: | RO-41081
Logradouro |  |  | Compr. | Larg. c/sarj e mf | Repet. |  | Área Total (m2)
RUA DIVERSAS |  | Trecho 01 | 6666.67 | 6.6 | 1 |  | 44000.02
TOTAL | [6 empty] | 44000.02
DESCRIÇÃO: | 2.5 |  | TRANSPORTE COM CAMINHÃO BASCULANTE DE 18 M3, EM VIA URBANA EM LEITO NATURAL (UNIDADE: M3XKM). AF_09/2016 (BASE)
CÓDIGO: | RO-41352
Logradouro |  |  | Volume total (m3) | DMT(Km) | Esp. | Repet. | Transporte (M3XKM)
RUA DIVERSAS |  |  | 6600 | 92 |  |  | 607200
TOTAL | [6 empty] | 607200
DESCRIÇÃO: | 2.6 |  | BASE, COM MISTURA NA PISTA, DE BICA CORRIDA MELHORADA COM 2% DE CIMENTO, COMPACTADA NA ENERGIA DO PROCTOR INTERMEDIÁRIO
CÓDIGO: | RO-43836
Logradouro |  |  | Compr. | Larg. c/sarj e mf | Esp. | Repet. | Volume total (m3)
RUA DIVERSAS |  | Trecho 01 | 6666.67 | 6.6 | 0.15 | 1 | 6600
TOTAL | [6 empty] | 6600
3.0 PAVIMENTAÇÃO ASFALTICA
DESCRIÇÃO: | 3.1 |  | IMPRIMACAO DE BASE DE PAVIMENTACAO COM ASFALTO DILUÍDO DE PETRÓLEO (ADP) CM-30
CÓDIGO: | RO-51228
Logradouro |  |  | Compr. | Larg. c/sarj e mf | Repet. |  | Área (m2)
RUA DIVERSAS |  | Trecho 01 | 6666.67 | 6.6 | 1 |  | 44000.02
TOTAL | [6 empty] | 44000.02
DESCRIÇÃO: | 3.2 |  | TRANSPORTE DE MATERIAL ASFALTICO, COM CAMINHÃO COM CAPACIDADE DE 30000 L EM RODOVIA PAVIMENTADA PARA DISTÂNCIAS MÉDIAS DE TRANSPORTE SUPERIORES A 100 KM. AF_02/2016. (CM-30)
CÓDIGO: | RO-41376
Logradouro |  |  | Área |  | CM- 30 (T/m2) | DMT(Km) | Transporte (Txkm)
RUA DIVERSAS |  |  | 44000.02 |  | 0.0012 | 598 | 31574.41
TOTAL | [6 empty] | 31574.41
DESCRIÇÃO: | 3.3 |  | PINTURA DE LIGACAO COM EMULSAO RR-2C
CÓDIGO: | RO-51229
Logradouro |  |  | Compr. | Larg. sem/sarj e mf | Repet. |  | Área (m2)
RUA DIVERSAS |  | Trecho 01 | 6666.67 | 5.7 | 1 | 0 | 38000.02
TOTAL | [6 empty] | 38000.02
DESCRIÇÃO: | 3.4 |  | TRANSPORTE DE MATERIAL ASFALTICO, COM CAMINHÃO COM CAPACIDADE DE 30000 L EM RODOVIA PAVIMENTADA PARA DISTÂNCIAS MÉDIAS DE TRANSPORTE SUPERIORES A 100 KM. AF_02/2016 (RR-2C)
CÓDIGO: | RO-41376
Logradouro |  |  | Área |  | RR-2C (T/m2) | DMT(Km) | Transporte (Txkm)
RUA SANTA HELENA |  |  | 38000.02 |  | 0.0005 | 598 | 11362.01
TOTAL | [6 empty] | 11362.01
DESCRIÇÃO: | 3.5 |  | EXECUÇÃO DE PAVIMENTO COM APLICAÇÃO DE CONCRETO ASFÁLTICO, CAMADA DE ROLAMENTO - EXCLUSIVE CARGA E TRANSPORTE. AF_11/2019
CÓDIGO: | ED-7624
Logradouro |  |  | Área |  | Esp. | Repet. | Volume (m3)
RUA SANTA HELENA |  |  | 38000.02 |  | 0.03 | 1 | 1140
TOTAL | [6 empty] | 1140
DESCRIÇÃO: | 3.6 |  | TRANSPORTE COM CAMINHÃO BASCULANTE 10 M3 DE MASSA ASFALTICA PARA PAVIMENTAÇÃO URBANA
CÓDIGO: | RO-41376
Logradouro |  |  | Volume (m3) | DMT(Km) | Repet. |  | Transporte (m3xkm)
RUA SANTA HELENA |  |  | 1140 | 92 | 1 |  | 104880
TOTAL | [6 empty] | 104880
4.0 MEIO FIO E DRENAGEM
DESCRIÇÃO: | 4.1 |  | GUIA (MEIO-FIO) E SARJETA CONJUGADOS DE CONCRETO, MOLDADA IN LOCO EM TRECHO RETO COM EXTRUSORA, 45 CM BASE (15 CM BASE DA GUIA + 30 CM BASE DA SARJETA) X 22 CM ALTURA. AF_06/2016
CÓDIGO: | ED-48665
Logradouro |  |  | Compr. | Repet. | Descontos |  | Total menos os vãos (m)
RUA SANTA HELENA |  | Trecho 01 | 6666.66 | 2 | 14.01 |  | 13319.31
TOTAL | [6 empty] | 13319.31
Engenheira Civil Adenise de Sousa Martins |  |  |  | CREA-MG 194.745/D
Robson Adalberto Mota Dias - Prefeito Municipal

## BDI
PREFEITURA MUNICIPAL DE CORAÇÃO DE JESUS ESTADO DE MINAS GERAIS
DETALHAMENTO DO BDI
SERVIÇOS PARA RODOVIAS E FERROVIAS DE ACORDO COM ACÓRDÃO TCU
| SIGLA | COMPOSIÇÃO DO BDI: | PERCENTUAIS (%) |  | TAXA DE TRIBUTOS
[5 empty] | PIS = | 0.65%
| AC | ADMINISTRAÇÃO CENTRAL | 4.1% |  | CONFINS = | 3%
| S | TAXA DE SEGUROS | 0.74% |  | ISS= | 5%
| G | TAXA DE GARANTIAS | 0%
| R | TAXA DE RISCOS | 0.97%
| DF | TAXA DE DESPESAS/FINANCEIRAS | 0.66% |  | I = | 8.65%
| L | TAXA DE LUCROS/REMUNERAÇÃO | 5.95%
| I | TAXA DE TRIBUTOS | 8.65%
| CPRB | CPRB | 4.5%
|  | BDI= | 29.93%
BDI % = (1+(AC+S+G+R))*(1+DF)*(1+L)/(1-(I+CPRB)
| Engenheira Civil Adenise de Sousa Martins |  |  | CREA-MG 194.745/D
Robson Adalberto Mota Dias - Prefeito Municipal