## Planilha Orcamentaria
PREFEITURA MUNICIPAL DE CORAÇÃO DE JESUS ESTADO DE MINAS GERAIS
PLANILHA ORÇAMENTÁRIA DE CUSTOS
PREFEITURA: PREFEITURA MUNICIPAL DE CORAÇÃO DE JESUS |  |  |  |  | FOLHA Nº:
OBRA: PAVIMENTAÇÃO DE VIAS PUBLICAS EM PMF - ESPESSURA 3,00cm |  |  |  |  | DATA:04/04/2022
LOCAL: TRECHOS DE RUAS URBANAS DE CORAÇÃO DE JESUS |  |  |  | FORMA DE EXECUÇÃO:
REGIÃO/MÊS DE REFERÊNCIA: SETOP/NORTE 01/2022 (DESONERADO) |  |  |  | ( ) | DIRETA | ( X ) | INDIRETA
PRAZO DE EXECUÇÃO: 06 MESES |  |  | ISS = 5% |  |  | LDI | 30.05%
ITEM | CÓDIGO | DESCRIÇÃO | UNIDADE | QUANTIDADE | PREÇO UNITÁRIO S/ LDI | PREÇO UNITÁRIO C/ LDI | PREÇO TOTAL
1.0 |  | INSTALAÇÕES INICIAIS DA OBRA
1.1 | IIO-PLA-005 | FORNECIMENTO E COLOCAÇÃO DE PLACA DE OBRA EM CHAPA GALVANIZADA (3,00 X 1,50 M) - EM CHAPA GALVANIZADA 0,26 AFIXADAS COM REBITES 540 E PARAFUSOS 3/8, EM ESTRUTURA METÁLICA VIGA U 2" ENRIJECIDA COM METALON 20 X 20, SUPORTE EM EUCALIPTO AUTOCLAVADO PINTADAS NE FRENTE E NO VERSO COM FUNDO ANTICORROSIVO E TINTA AUTOMOTIVA, CONFORME MANUAL DE IDENTIDADE VISUAL DO GOVERNO DE MINAS | unid. | 1 | 1191.25 | 1549.22 | 1549.22
1.2 | LOC-TOP-015 | LOCAÇÃO TOPOGRÁFICA ACIMA DE 50 PONTOS | unid. | 90 | 75.48 | 98.16 | 8834.4 |  | 0
1.3 | MOB-DES-020 | MOBILIZAÇÃO E DESMOBILIZAÇÃO DE OBRA - PARA OBRAS EXECUTADAS EM CENTROS URBANOS OU PRÓXIMOS DE CENTROS URBANOS - 0,5% DO TOTAL | % | 0.5 | - | 4024.2108 | 4024.2108 | 804842.15
1.4 | ED-16350 | LOCAÇÃO DE CONTAINER COM ISOLAMENTO TÉRMICO, TIPO 3, PARA DEPÓSITO/FERRAMENTARIA DE OBRA, COM MEDIDAS REFERENCIAIS DE (6) METROS COMPRIMENTO, (2,3) METROS LARGURA E (2,5) METROS ALTURA ÚTIL INTERNA, INCLUSIVE LIGAÇÕES ELÉTRICAS INTERNAS, EXCLUSIVE MOBILIZAÇÃO/DESMOBILIZAÇÃO E LIGAÇÕES PROVISÓRIAS EXTERNAS | MÊS | 6 | 633.15 | 823.41 | 4940.46
1.5 | IIO-SAN-005 | BANHEIRO QUÍMICO 110 X 120 X 230 CM COM MANUTENÇÃO | MÊS | 6 | 520.15 | 676.45 | 4058.7 |  |  | 7664.7831
|  | SUB TOTAL |  |  |  |  | 23406.9908
2.0 | RUA I CONJUNTO HABITACIONAL ALVARO CORDEIRO 2
2.1 |  | OBRAS VIÁRIAS |  |  |  | 0 | 0
2.1.1 | OBR-VIA-015 | ESCAVAÇÃO E CARGA COM TRATOR E CARREGADEIRA (MATERIAL DE 1ª CATEGORIA) | m³ | 277.67 | 3.48 | 4.53 | 1257.85
2.1.2 | TRA-CAM-020 | TRANSPORTE DE MATERIAL DE QUALQUER NATUREZA EM CAMINHÃO DMT > 5 KM (DENTRO DO PERÍMETRO URBANO) | m³xKm | 2221.36 | 3.79 | 4.93 | 10951.3
2.1.3 | OBR-VIA-130 | REGULARIZAÇÃO DO SUBLEITO COM PROCTOR INTERMEDIÁRIO | m² | 1851.15 | 0.99 | 1.29 | 2387.98
2.1.4 |  | AQUISIÇÃO DE MATERIAL DE BASE | m² | 277.67 | A CARGO DO MUNICIPIO
2.1.5 |  | TRANSPORTE DE MATERIAL DE BASE | m³xKm | 3276.506 | A CARGO DO MUNICIPIO
2.1.6 | OBR-VIA-145 | BASE DE SOLO SEM MISTURA, COMPACTADA NA ENERGIA DO PROCTOR INTERMEDIÁRIO (EXECUÇÃO, INCLUINDO ESCAVAÇÃO, CARGA, DESCARGA, ESPALHAMENTO, UMIDECIMENTO E COMPACTAÇÃO DO MATERIAL; EXCLUI AQUISIÇÃO E TRANSPORTE DO MATERIAL) | m³ | 277.67 | 17.19 | 22.36 | 6208.7
2.1.7 | OBR-VIA-160 | IMPRIMAÇÃO (EXECUÇÃO E FORNECIMENTO DO MATERIAL BETUMINOSO, EXCLUSIVE TRANSPORTE DO MATERIAL BETUMINOSO) | m² | 1798.26 | 3.81 | 4.95 | 8901.39
2.1.8 | OBR-VIA-165 | PINTURA DE LIGAÇÃO (EXECUÇÃO E FORNECIMENTO DO MATERIAL BETUMINOSO, EXCLUSIVE TRANSPORTE DO MATERIAL BETUMINOSO) | m² | 1639.59 | 2.15 | 2.8 | 4590.85
2.1.9 | OBR-VIA-435 | TRANSPORTE DE MATERIAL DE QUALQUER NATUREZA. DISTÂNCIA MÉDIA DE TRANSPORTE >= 50,10 KM | TxKm | 1122.1142 | 0.64 | 0.83 | 931.35
2.1.10 | OBR-VIA-435 | TRANSPORTE DE MATERIAL DE QUALQUER NATUREZA. DISTÂNCIA MÉDIA DE TRANSPORTE >= 50,10 KM | TxKm | 426.2934 | 0.64 | 0.83 | 353.82
2.1.11 | ED-7624 | EXECUÇÃO E APLICAÇÃO DE CONCRETO ASFÁLTICO PREMISTURADO À FRIO (PMF), EM BETONEIRA, INCLUINDO FORNECIMENTO E TRANSPORTE DOS AGREGADOS E MATERIAL BETUMINOSO, INCLUSIVE TRANSPORTE DA MASSA ASFÁLTICA ATÉ A PISTA | m³ | 49.1877 | 842.01 | 1095.03 | 53862.01
|  | SUB TOTAL |  |  |  |  | 89445.25
2.2.0 |  | SERVIÇOS COMPLEMENTARES
2.2.1 | DRE-SAR-025 | MEIO-FIO COM SARJETA, EXECUTADO C/EXTRUSORA (SARJETA 30X8CM MEIO-FIO 15X10CM X H=23CM), INCLUI ESCAVAÇÃO E ACERTO FAIXA 0,45M | m | 515.74 | 35.32 | 45.93 | 23687.94
|  | SUB TOTAL |  |  |  |  | 23687.94
3.0 | RUA H CONJUNTO HABITACIONAL ALVARO CORDEIRO 2
3.1 |  | OBRAS VIÁRIAS
3.1.1 | OBR-VIA-015 | ESCAVAÇÃO E CARGA COM TRATOR E CARREGADEIRA (MATERIAL DE 1ª CATEGORIA) | m³ | 274.8 | 3.48 | 4.53 | 1244.84
3.1.2 | TRA-CAM-020 | TRANSPORTE DE MATERIAL DE QUALQUER NATUREZA EM CAMINHÃO DMT > 5 KM (DENTRO DO PERÍMETRO URBANO) | m³xKm | 2198.4 | 3.79 | 4.93 | 10838.11
3.1.3 | OBR-VIA-130 | REGULARIZAÇÃO DO SUBLEITO COM PROCTOR INTERMEDIÁRIO | m² | 1831.98 | 0.99 | 1.29 | 2363.25
3.1.4 |  | AQUISIÇÃO DE MATERIAL DE BASE | m² | 274.8 | A CARGO DO MUNICIPIO
3.1.5 |  | TRANSPORTE DE MATERIAL DE BASE | m³xKm | 3242.64 | A CARGO DO MUNICIPIO
3.1.6 | OBR-VIA-145 | BASE DE SOLO SEM MISTURA, COMPACTADA NA ENERGIA DO PROCTOR INTERMEDIÁRIO (EXECUÇÃO, INCLUINDO ESCAVAÇÃO, CARGA, DESCARGA, ESPALHAMENTO, UMIDECIMENTO E COMPACTAÇÃO DO MATERIAL; EXCLUI AQUISIÇÃO E TRANSPORTE DO MATERIAL) | m³ | 274.8 | 17.19 | 22.36 | 6144.53
3.1.7 | OBR-VIA-160 | IMPRIMAÇÃO (EXECUÇÃO E FORNECIMENTO DO MATERIAL BETUMINOSO, EXCLUSIVE TRANSPORTE DO MATERIAL BETUMINOSO) | m² | 1780.402 | 3.81 | 4.95 | 8812.99
3.1.8 | OBR-VIA-165 | PINTURA DE LIGAÇÃO (EXECUÇÃO E FORNECIMENTO DO MATERIAL BETUMINOSO, EXCLUSIVE TRANSPORTE DO MATERIAL BETUMINOSO) | m² | 1625.67 | 2.15 | 2.8 | 4551.88
3.1.9 | OBR-VIA-435 | TRANSPORTE DE MATERIAL DE QUALQUER NATUREZA. DISTÂNCIA MÉDIA DE TRANSPORTE >= 50,10 KM | TxKm | 1110.9708 | 0.64 | 0.83 | 922.11
3.1.10 | OBR-VIA-435 | TRANSPORTE DE MATERIAL DE QUALQUER NATUREZA. DISTÂNCIA MÉDIA DE TRANSPORTE >= 50,10 KM | TxKm | 422.6742 | 0.64 | 0.83 | 350.82
3.1.11 | ED-7624 | EXECUÇÃO E APLICAÇÃO DE CONCRETO ASFÁLTICO PREMISTURADO À FRIO (PMF), EM BETONEIRA, INCLUINDO FORNECIMENTO E TRANSPORTE DOS AGREGADOS E MATERIAL BETUMINOSO, INCLUSIVE TRANSPORTE DA MASSA ASFÁLTICA ATÉ A PISTA | m³ | 48.7701 | 842.01 | 1095.03 | 53404.72
|  | SUB TOTAL |  |  |  |  | 88633.25
3.2.0 |  | SERVIÇOS COMPLEMENTARES - DRENAGEM |  |  |  | 0 | 0
3.2.1 | DRE-SAR-025 | MEIO-FIO COM SARJETA, EXECUTADO C/EXTRUSORA (SARJETA 30X8CM MEIO-FIO 15X10CM X H=23CM), INCLUI ESCAVAÇÃO E ACERTO FAIXA 0,45M | m | 505.49 | 35.32 | 45.93 | 23217.16
| SUB TOTAL | [5 empty] | 23217.16
4.0 | RUA J CONJUNTO HABITACIONAL ALVARO CORDEIRO 2
4.1 |  | OBRAS VIÁRIAS |  |  |  | 0 | 0
4.1.1 | OBR-VIA-015 | ESCAVAÇÃO E CARGA COM TRATOR E CARREGADEIRA (MATERIAL DE 1ª CATEGORIA) | m³ | 154.74 | 3.48 | 4.53 | 700.97
4.1.2 | TRA-CAM-020 | TRANSPORTE DE MATERIAL DE QUALQUER NATUREZA EM CAMINHÃO DMT > 5 KM (DENTRO DO PERÍMETRO URBANO) | m³xKm | 1237.92 | 3.79 | 4.93 | 6102.95
4.1.3 | OBR-VIA-130 | REGULARIZAÇÃO DO SUBLEITO COM PROCTOR INTERMEDIÁRIO | m² | 1031.59 | 0.99 | 1.29 | 1330.75
4.1.4 |  | AQUISIÇÃO DE MATERIAL DE BASE | m² | 154.74 | A CARGO DO MUNICIPIO
4.1.5 |  | TRANSPORTE DE MATERIAL DE BASE | m³xKm | 1825.932 | A CARGO DO MUNICIPIO
4.1.6 | OBR-VIA-145 | BASE DE SOLO SEM MISTURA, COMPACTADA NA ENERGIA DO PROCTOR INTERMEDIÁRIO (EXECUÇÃO, INCLUINDO ESCAVAÇÃO, CARGA, DESCARGA, ESPALHAMENTO, UMIDECIMENTO E COMPACTAÇÃO DO MATERIAL; EXCLUI AQUISIÇÃO E TRANSPORTE DO MATERIAL) | m³ | 154.74 | 17.19 | 22.36 | 3459.99
4.1.7 | OBR-VIA-160 | IMPRIMAÇÃO (EXECUÇÃO E FORNECIMENTO DO MATERIAL BETUMINOSO, EXCLUSIVE TRANSPORTE DO MATERIAL BETUMINOSO) | m² | 1002.116 | 3.81 | 4.95 | 4960.47
4.1.8 | OBR-VIA-165 | PINTURA DE LIGAÇÃO (EXECUÇÃO E FORNECIMENTO DO MATERIAL BETUMINOSO, EXCLUSIVE TRANSPORTE DO MATERIAL BETUMINOSO) | m² | 913.69 | 2.15 | 2.8 | 2558.33
4.1.9 | OBR-VIA-435 | TRANSPORTE DE MATERIAL DE QUALQUER NATUREZA. DISTÂNCIA MÉDIA DE TRANSPORTE >= 50,10 KM | TxKm | 625.3204 | 0.64 | 0.83 | 519.02
4.1.10 | OBR-VIA-435 | TRANSPORTE DE MATERIAL DE QUALQUER NATUREZA. DISTÂNCIA MÉDIA DE TRANSPORTE >= 50,10 KM | TxKm | 237.5594 | 0.64 | 0.83 | 197.17
4.1.11 | ED-7624 | EXECUÇÃO E APLICAÇÃO DE CONCRETO ASFÁLTICO PREMISTURADO À FRIO (PMF), EM BETONEIRA, INCLUINDO FORNECIMENTO E TRANSPORTE DOS AGREGADOS E MATERIAL BETUMINOSO, INCLUSIVE TRANSPORTE DA MASSA ASFÁLTICA ATÉ A PISTA | m³ | 27.4107 | 842.01 | 1095.03 | 30015.54
|  | SUB TOTAL |  |  |  |  | 49845.19
4.2.0 |  | SERVIÇOS COMPLEMENTARES - DRENAGEM |  |  |  | 0 | 0
4.2.1 | DRE-SAR-025 | MEIO-FIO COM SARJETA, EXECUTADO C/EXTRUSORA (SARJETA 30X8CM MEIO-FIO 15X10CM X H=23CM), INCLUI ESCAVAÇÃO E ACERTO FAIXA 0,45M | m | 277.65 | 35.32 | 45.93 | 12752.46
|  | SUB TOTAL |  |  |  |  | 12752.46
5.0 | RUA K CONJUNTO HABITACIONAL ALVARO CORDEIRO 2
5.1 |  | OBRAS VIÁRIAS |  |  |  | 0 | 0
5.1.1 | OBR-VIA-015 | ESCAVAÇÃO E CARGA COM TRATOR E CARREGADEIRA (MATERIAL DE 1ª CATEGORIA) | m³ | 131.87 | 3.48 | 4.53 | 597.37
5.1.2 | TRA-CAM-020 | TRANSPORTE DE MATERIAL DE QUALQUER NATUREZA EM CAMINHÃO DMT > 5 KM (DENTRO DO PERÍMETRO URBANO) | m³xKm | 1054.96 | 3.79 | 4.93 | 5200.95
5.1.3 | OBR-VIA-130 | REGULARIZAÇÃO DO SUBLEITO COM PROCTOR INTERMEDIÁRIO | m² | 879.1431 | 0.99 | 1.29 | 1134.09
5.1.4 |  | AQUISIÇÃO DE MATERIAL DE BASE | m² | 131.87 | A CARGO DO MUNICIPIO
5.1.5 |  | TRANSPORTE DE MATERIAL DE BASE | m³xKm | 1556.066 | A CARGO DO MUNICIPIO
5.1.6 | OBR-VIA-145 | BASE DE SOLO SEM MISTURA, COMPACTADA NA ENERGIA DO PROCTOR INTERMEDIÁRIO (EXECUÇÃO, INCLUINDO ESCAVAÇÃO, CARGA, DESCARGA, ESPALHAMENTO, UMIDECIMENTO E COMPACTAÇÃO DO MATERIAL; EXCLUI AQUISIÇÃO E TRANSPORTE DO MATERIAL) | m³ | 131.87 | 17.19 | 22.36 | 2948.61
5.1.7 | OBR-VIA-160 | IMPRIMAÇÃO (EXECUÇÃO E FORNECIMENTO DO MATERIAL BETUMINOSO, EXCLUSIVE TRANSPORTE DO MATERIAL BETUMINOSO) | m² | 853.3051 | 3.81 | 4.95 | 4223.86
5.1.8 | OBR-VIA-165 | PINTURA DE LIGAÇÃO (EXECUÇÃO E FORNECIMENTO DO MATERIAL BETUMINOSO, EXCLUSIVE TRANSPORTE DO MATERIAL BETUMINOSO) | m² | 775.79 | 2.15 | 2.8 | 2172.21
5.1.9 | OBR-VIA-435 | TRANSPORTE DE MATERIAL DE QUALQUER NATUREZA. DISTÂNCIA MÉDIA DE TRANSPORTE >= 50,10 KM | TxKm | 532.4624 | 0.64 | 0.83 | 441.94
5.1.10 | OBR-VIA-435 | TRANSPORTE DE MATERIAL DE QUALQUER NATUREZA. DISTÂNCIA MÉDIA DE TRANSPORTE >= 50,10 KM | TxKm | 201.7054 | 0.64 | 0.83 | 167.42
5.1.11 | ED-7624 | EXECUÇÃO E APLICAÇÃO DE CONCRETO ASFÁLTICO PREMISTURADO À FRIO (PMF), EM BETONEIRA, INCLUINDO FORNECIMENTO E TRANSPORTE DOS AGREGADOS E MATERIAL BETUMINOSO, INCLUSIVE TRANSPORTE DA MASSA ASFÁLTICA ATÉ A PISTA | m³ | 23.2737 | 842.01 | 1095.03 | 25485.4
|  | SUB TOTAL |  |  |  |  | 42371.85
5.2.0 |  | SERVIÇOS COMPLEMENTARES - DRENAGEM |  |  |  | 0 | 0
5.2.1 | DRE-SAR-025 | MEIO-FIO COM SARJETA, EXECUTADO C/EXTRUSORA (SARJETA 30X8CM MEIO-FIO 15X10CM X H=23CM), INCLUI ESCAVAÇÃO E ACERTO FAIXA 0,45M | m | 254.1 | 35.32 | 45.93 | 11670.81
|  | SUB TOTAL |  |  |  |  | 11670.81
6.0 | RUA G CONJUNTO HABITACIONAL ALVARO CORDEIRO 2
6.1.0 |  | OBRAS VIÁRIAS
6.1.1 | OBR-VIA-015 | ESCAVAÇÃO E CARGA COM TRATOR E CARREGADEIRA (MATERIAL DE 1ª CATEGORIA) | m³ | 244.53 | 3.48 | 4.53 | 1107.72
6.1.2 | TRA-CAM-020 | TRANSPORTE DE MATERIAL DE QUALQUER NATUREZA EM CAMINHÃO DMT > 5 KM (DENTRO DO PERÍMETRO URBANO) | m³xKm | 1956.24 | 3.79 | 4.93 | 9644.26
6.1.3 | OBR-VIA-130 | REGULARIZAÇÃO DO SUBLEITO COM PROCTOR INTERMEDIÁRIO | m² | 1630.23 | 0.99 | 1.29 | 2103
6.1.4 |  | AQUISIÇÃO DE MATERIAL DE BASE | m² | 244.53 | A CARGO DO MUNICIPIO
6.1.5 |  | TRANSPORTE DE MATERIAL DE BASE | m³xKm | 2885.454 | A CARGO DO MUNICIPIO
6.1.6 | OBR-VIA-145 | BASE DE SOLO SEM MISTURA, COMPACTADA NA ENERGIA DO PROCTOR INTERMEDIÁRIO (EXECUÇÃO, INCLUINDO ESCAVAÇÃO, CARGA, DESCARGA, ESPALHAMENTO, UMIDECIMENTO E COMPACTAÇÃO DO MATERIAL; EXCLUI AQUISIÇÃO E TRANSPORTE DO MATERIAL) | m³ | 244.53 | 17.19 | 22.36 | 5467.69
6.1.7 | OBR-VIA-160 | IMPRIMAÇÃO (EXECUÇÃO E FORNECIMENTO DO MATERIAL BETUMINOSO, EXCLUSIVE TRANSPORTE DO MATERIAL BETUMINOSO) | m² | 1583.652 | 3.81 | 4.95 | 7839.08
6.1.8 | OBR-VIA-165 | PINTURA DE LIGAÇÃO (EXECUÇÃO E FORNECIMENTO DO MATERIAL BETUMINOSO, EXCLUSIVE TRANSPORTE DO MATERIAL BETUMINOSO) | m² | 1443.92 | 2.15 | 2.8 | 4042.98
6.1.9 | OBR-VIA-435 | TRANSPORTE DE MATERIAL DE QUALQUER NATUREZA. DISTÂNCIA MÉDIA DE TRANSPORTE >= 50,10 KM | TxKm | 988.1988 | 0.64 | 0.83 | 820.21
6.1.10 | OBR-VIA-435 | TRANSPORTE DE MATERIAL DE QUALQUER NATUREZA. DISTÂNCIA MÉDIA DE TRANSPORTE >= 50,10 KM | TxKm | 375.4192 | 0.64 | 0.83 | 311.6
6.1.11 | ED-7624 | EXECUÇÃO E APLICAÇÃO DE CONCRETO ASFÁLTICO PREMISTURADO À FRIO (PMF), EM BETONEIRA, INCLUINDO FORNECIMENTO E TRANSPORTE DOS AGREGADOS E MATERIAL BETUMINOSO, INCLUSIVE TRANSPORTE DA MASSA ASFÁLTICA ATÉ A PISTA | m³ | 43.3176 | 842.01 | 1095.03 | 47434.07
|  | SUBTOTAL |  |  |  |  | 78770.61
6.2.0 |  | SERVIÇOS COMPLEMENTARES - DRENAGEM
6.2.1 | DRE-SAR-025 | MEIO-FIO COM SARJETA, EXECUTADO C/EXTRUSORA (SARJETA 30X8CM MEIO-FIO 15X10CM X H=23CM), INCLUI ESCAVAÇÃO E ACERTO FAIXA 0,45M | m | 453.19 | 35.32 | 45.93 | 20815.02
|  | SUBTTOTAL |  |  |  |  | 20815.02
7.0 | RUA A CONJUNTO HABITACIONAL ALVARO CORDEIRO 2
7.1 |  | OBRAS VIÁRIAS
7.1.1 | OBR-VIA-015 | ESCAVAÇÃO E CARGA COM TRATOR E CARREGADEIRA (MATERIAL DE 1ª CATEGORIA) | m³ | 77.69 | 3.48 | 4.53 | 351.94
7.1.2 | TRA-CAM-020 | TRANSPORTE DE MATERIAL DE QUALQUER NATUREZA EM CAMINHÃO DMT > 5 KM (DENTRO DO PERÍMETRO URBANO) | m³xKm | 621.52 | 3.79 | 4.93 | 3064.09
7.1.3 | OBR-VIA-130 | REGULARIZAÇÃO DO SUBLEITO COM PROCTOR INTERMEDIÁRIO | m² | 517.93 | 0.99 | 1.29 | 668.13
7.1.4 |  | AQUISIÇÃO DE MATERIAL DE BASE | m² | 77.69 | A CARGO DO MUNICIPIO
7.1.5 |  | TRANSPORTE DE MATERIAL DE BASE | m³xKm | 916.742 | A CARGO DO MUNICIPIO
7.1.6 | OBR-VIA-145 | BASE DE SOLO SEM MISTURA, COMPACTADA NA ENERGIA DO PROCTOR INTERMEDIÁRIO (EXECUÇÃO, INCLUINDO ESCAVAÇÃO, CARGA, DESCARGA, ESPALHAMENTO, UMIDECIMENTO E COMPACTAÇÃO DO MATERIAL; EXCLUI AQUISIÇÃO E TRANSPORTE DO MATERIAL) | m³ | 77.69 | 17.19 | 22.36 | 1737.15
7.1.7 | OBR-VIA-160 | IMPRIMAÇÃO (EXECUÇÃO E FORNECIMENTO DO MATERIAL BETUMINOSO, EXCLUSIVE TRANSPORTE DO MATERIAL BETUMINOSO) | m² | 503.132 | 3.81 | 4.95 | 2490.5
7.1.8 | OBR-VIA-165 | PINTURA DE LIGAÇÃO (EXECUÇÃO E FORNECIMENTO DO MATERIAL BETUMINOSO, EXCLUSIVE TRANSPORTE DO MATERIAL BETUMINOSO) | m² | 458.74 | 2.15 | 2.8 | 1284.47
7.1.9 | OBR-VIA-435 | TRANSPORTE DE MATERIAL DE QUALQUER NATUREZA. DISTÂNCIA MÉDIA DE TRANSPORTE >= 50,10 KM | TxKm | 313.9544 | 0.64 | 0.83 | 260.58
7.1.10 | OBR-VIA-435 | TRANSPORTE DE MATERIAL DE QUALQUER NATUREZA. DISTÂNCIA MÉDIA DE TRANSPORTE >= 50,10 KM | TxKm | 119.2724 | 0.64 | 0.83 | 99
7.1.11 | ED-7624 | EXECUÇÃO E APLICAÇÃO DE CONCRETO ASFÁLTICO PREMISTURADO À FRIO (PMF), EM BETONEIRA, INCLUINDO FORNECIMENTO E TRANSPORTE DOS AGREGADOS E MATERIAL BETUMINOSO, INCLUSIVE TRANSPORTE DA MASSA ASFÁLTICA ATÉ A PISTA | m³ | 13.7622 | 842.01 | 1095.03 | 15070.02
|  | SUBTOTAL |  |  |  |  | 25025.88
7.2.0 |  | SERVIÇOS COMPLEMENTARES - DRENAGEM
7.2.1 | DRE-SAR-025 | MEIO-FIO COM SARJETA, EXECUTADO C/EXTRUSORA (SARJETA 30X8CM MEIO-FIO 15X10CM X H=23CM), INCLUI ESCAVAÇÃO E ACERTO FAIXA 0,45M | m | 147.98 | 35.32 | 45.93 | 6796.72
|  | SUBTOTAL |  |  |  |  | 6796.72
8.0 | RUA E PARTE 01 CONJUNTO HABITACIONAL ALVARO CORDEIRO 2
8.1 |  | OBRAS VIÁRIAS
8.1.1 | OBR-VIA-015 | ESCAVAÇÃO E CARGA COM TRATOR E CARREGADEIRA (MATERIAL DE 1ª CATEGORIA) | m³ | 66.1 | 3.48 | 4.53 | 299.43
8.1.2 | TRA-CAM-020 | TRANSPORTE DE MATERIAL DE QUALQUER NATUREZA EM CAMINHÃO DMT > 5 KM (DENTRO DO PERÍMETRO URBANO) | m³xKm | 528.8 | 3.79 | 4.93 | 2606.98
8.1.3 | OBR-VIA-130 | REGULARIZAÇÃO DO SUBLEITO COM PROCTOR INTERMEDIÁRIO | m² | 440.69 | 0.99 | 1.29 | 568.49
8.1.4 |  | AQUISIÇÃO DE MATERIAL DE BASE | m² | 66.1 | A CARGO DO MUNICIPIO
8.1.5 |  | TRANSPORTE DE MATERIAL DE BASE | m³xKm | 779.98 | A CARGO DO MUNICIPIO
8.1.6 | OBR-VIA-145 | BASE DE SOLO SEM MISTURA, COMPACTADA NA ENERGIA DO PROCTOR INTERMEDIÁRIO (EXECUÇÃO, INCLUINDO ESCAVAÇÃO, CARGA, DESCARGA, ESPALHAMENTO, UMIDECIMENTO E COMPACTAÇÃO DO MATERIAL; EXCLUI AQUISIÇÃO E TRANSPORTE DO MATERIAL) | m³ | 66.1 | 17.19 | 22.36 | 1478
8.1.7 | OBR-VIA-160 | IMPRIMAÇÃO (EXECUÇÃO E FORNECIMENTO DO MATERIAL BETUMINOSO, EXCLUSIVE TRANSPORTE DO MATERIAL BETUMINOSO) | m² | 428.86 | 3.81 | 4.95 | 2122.86
8.1.8 | OBR-VIA-165 | PINTURA DE LIGAÇÃO (EXECUÇÃO E FORNECIMENTO DO MATERIAL BETUMINOSO, EXCLUSIVE TRANSPORTE DO MATERIAL BETUMINOSO) | m² | 393.37 | 2.15 | 2.8 | 1101.44
8.1.9 | OBR-VIA-435 | TRANSPORTE DE MATERIAL DE QUALQUER NATUREZA. DISTÂNCIA MÉDIA DE TRANSPORTE >= 50,10 KM | TxKm | 267.6086 | 0.64 | 0.83 | 222.12
8.1.10 | OBR-VIA-435 | TRANSPORTE DE MATERIAL DE QUALQUER NATUREZA. DISTÂNCIA MÉDIA DE TRANSPORTE >= 50,10 KM | TxKm | 102.2762 | 0.64 | 0.83 | 84.89
8.1.11 | ED-7624 | EXECUÇÃO E APLICAÇÃO DE CONCRETO ASFÁLTICO PREMISTURADO À FRIO (PMF), EM BETONEIRA, INCLUINDO FORNECIMENTO E TRANSPORTE DOS AGREGADOS E MATERIAL BETUMINOSO, INCLUSIVE TRANSPORTE DA MASSA ASFÁLTICA ATÉ A PISTA | m³ | 11.8011 | 842.01 | 1095.03 | 12922.56
|  | SUBTOTAL |  |  |  |  | 21406.77
8.2.0 |  | SERVIÇOS COMPLEMENTARES - DRENAGEM
8.2.1 | DRE-SAR-025 | MEIO-FIO COM SARJETA, EXECUTADO C/EXTRUSORA (SARJETA 30X8CM MEIO-FIO 15X10CM X H=23CM), INCLUI ESCAVAÇÃO E ACERTO FAIXA 0,45M | m | 115.02 | 35.32 | 45.93 | 5282.87
|  | SUBTOTAL |  |  |  |  | 5282.87
9.0 | RUA B TRECHO 1 CONJUNTO HABITACIONAL ALVARO CORDEIRO 2
9.1 |  | OBRAS VIÁRIAS
9.1.1 | OBR-VIA-015 | ESCAVAÇÃO E CARGA COM TRATOR E CARREGADEIRA (MATERIAL DE 1ª CATEGORIA) | m³ | 22.66 | 3.48 | 4.53 | 102.65
9.1.2 | TRA-CAM-020 | TRANSPORTE DE MATERIAL DE QUALQUER NATUREZA EM CAMINHÃO DMT > 5 KM (DENTRO DO PERÍMETRO URBANO) | m³xKm | 181.28 | 3.79 | 4.93 | 893.71
9.1.3 | OBR-VIA-130 | REGULARIZAÇÃO DO SUBLEITO COM PROCTOR INTERMEDIÁRIO | m² | 151.06 | 0.99 | 1.29 | 194.87
9.1.4 |  | AQUISIÇÃO DE MATERIAL DE BASE | m² | 22.66 | A CARGO DO MUNICIPIO
9.1.5 |  | TRANSPORTE DE MATERIAL DE BASE | m³xKm | 267.388 | A CARGO DO MUNICIPIO
9.1.6 | OBR-VIA-145 | BASE DE SOLO SEM MISTURA, COMPACTADA NA ENERGIA DO PROCTOR INTERMEDIÁRIO (EXECUÇÃO, INCLUINDO ESCAVAÇÃO, CARGA, DESCARGA, ESPALHAMENTO, UMIDECIMENTO E COMPACTAÇÃO DO MATERIAL; EXCLUI AQUISIÇÃO E TRANSPORTE DO MATERIAL) | m³ | 22.66 | 17.19 | 22.36 | 506.68
9.1.7 | OBR-VIA-160 | IMPRIMAÇÃO (EXECUÇÃO E FORNECIMENTO DO MATERIAL BETUMINOSO, EXCLUSIVE TRANSPORTE DO MATERIAL BETUMINOSO) | m² | 146.744 | 3.81 | 4.95 | 726.38
9.1.8 | OBR-VIA-165 | PINTURA DE LIGAÇÃO (EXECUÇÃO E FORNECIMENTO DO MATERIAL BETUMINOSO, EXCLUSIVE TRANSPORTE DO MATERIAL BETUMINOSO) | m² | 133.8 | 2.15 | 2.8 | 374.64
9.1.9 | OBR-VIA-435 | TRANSPORTE DE MATERIAL DE QUALQUER NATUREZA. DISTÂNCIA MÉDIA DE TRANSPORTE >= 50,10 KM | TxKm | 91.5683 | 0.64 | 0.83 | 76
9.1.10 | OBR-VIA-435 | TRANSPORTE DE MATERIAL DE QUALQUER NATUREZA. DISTÂNCIA MÉDIA DE TRANSPORTE >= 50,10 KM | TxKm | 34.788 | 0.64 | 0.83 | 28.87
9.1.11 | ED-7624 | EXECUÇÃO E APLICAÇÃO DE CONCRETO ASFÁLTICO PREMISTURADO À FRIO (PMF), EM BETONEIRA, INCLUINDO FORNECIMENTO E TRANSPORTE DOS AGREGADOS E MATERIAL BETUMINOSO, INCLUSIVE TRANSPORTE DA MASSA ASFÁLTICA ATÉ A PISTA | m³ | 4.014 | 842.01 | 1095.03 | 4395.45
|  | SUBTOTAL |  |  |  |  | 7299.25
9.2.0 |  | SERVIÇOS COMPLEMENTARES - DRENAGEM
9.2.1 | DRE-SAR-025 | MEIO-FIO COM SARJETA, EXECUTADO C/EXTRUSORA (SARJETA 30X8CM MEIO-FIO 15X10CM X H=23CM), INCLUI ESCAVAÇÃO E ACERTO FAIXA 0,45M | m | 43.15 | 35.32 | 45.93 | 1981.88
1981.88
10.0 | RUA B TRECHO 2 CONJUNTO HABITACIONAL ALVARO CORDEIRO 2
10.1 |  | OBRAS VIÁRIAS
10.1.1 | OBR-VIA-015 | ESCAVAÇÃO E CARGA COM TRATOR E CARREGADEIRA (MATERIAL DE 1ª CATEGORIA) | m³ | 45.99 | 3.48 | 4.53 | 208.33
10.1.2 | TRA-CAM-020 | TRANSPORTE DE MATERIAL DE QUALQUER NATUREZA EM CAMINHÃO DMT > 5 KM (DENTRO DO PERÍMETRO URBANO) | m³xKm | 367.92 | 3.79 | 4.93 | 1813.85
10.1.3 | OBR-VIA-130 | REGULARIZAÇÃO DO SUBLEITO COM PROCTOR INTERMEDIÁRIO | m² | 306.6 | 0.99 | 1.29 | 395.51
10.1.4 |  | AQUISIÇÃO DE MATERIAL DE BASE | m² | 45.99 | A CARGO DO MUNICIPIO
10.1.5 |  | TRANSPORTE DE MATERIAL DE BASE | m³xKm | 542.682 | A CARGO DO MUNICIPIO
10.1.6 | OBR-VIA-145 | BASE DE SOLO SEM MISTURA, COMPACTADA NA ENERGIA DO PROCTOR INTERMEDIÁRIO (EXECUÇÃO, INCLUINDO ESCAVAÇÃO, CARGA, DESCARGA, ESPALHAMENTO, UMIDECIMENTO E COMPACTAÇÃO DO MATERIAL; EXCLUI AQUISIÇÃO E TRANSPORTE DO MATERIAL) | m³ | 45.99 | 17.19 | 22.36 | 1028.34
10.1.7 | OBR-VIA-160 | IMPRIMAÇÃO (EXECUÇÃO E FORNECIMENTO DO MATERIAL BETUMINOSO, EXCLUSIVE TRANSPORTE DO MATERIAL BETUMINOSO) | m² | 297.84 | 3.81 | 4.95 | 1474.31
10.1.8 | OBR-VIA-165 | PINTURA DE LIGAÇÃO (EXECUÇÃO E FORNECIMENTO DO MATERIAL BETUMINOSO, EXCLUSIVE TRANSPORTE DO MATERIAL BETUMINOSO) | m² | 271.56 | 2.15 | 2.8 | 760.37
10.1.9 | OBR-VIA-435 | TRANSPORTE DE MATERIAL DE QUALQUER NATUREZA. DISTÂNCIA MÉDIA DE TRANSPORTE >= 50,10 KM | TxKm | 185.8522 | 0.64 | 0.83 | 154.26
10.1.10 | OBR-VIA-435 | TRANSPORTE DE MATERIAL DE QUALQUER NATUREZA. DISTÂNCIA MÉDIA DE TRANSPORTE >= 50,10 KM | TxKm | 70.6056 | 0.64 | 0.83 | 58.6
10.1.11 | ED-7624 | EXECUÇÃO E APLICAÇÃO DE CONCRETO ASFÁLTICO PREMISTURADO À FRIO (PMF), EM BETONEIRA, INCLUINDO FORNECIMENTO E TRANSPORTE DOS AGREGADOS E MATERIAL BETUMINOSO, INCLUSIVE TRANSPORTE DA MASSA ASFÁLTICA ATÉ A PISTA | m³ | 8.1468 | 842.01 | 1095.03 | 8920.99
|  | SUBTOTAL |  |  |  |  | 14814.56
10.2.0 |  | SERVIÇOS COMPLEMENTARES - DRENAGEM
10.2.1 | DRE-SAR-025 | MEIO-FIO COM SARJETA, EXECUTADO C/EXTRUSORA (SARJETA 30X8CM MEIO-FIO 15X10CM X H=23CM), INCLUI ESCAVAÇÃO E ACERTO FAIXA 0,45M | m | 87.6 | 35.32 | 45.93 | 4023.47
|  | SUBTOTAL |  |  |  |  | 4023.47
11.0 | RUA B TRECHO 3 CONJUNTO HABITACIONAL ALVARO CORDEIRO 2
11.1 |  | OBRAS VIÁRIAS
11.1.1 | OBR-VIA-015 | ESCAVAÇÃO E CARGA COM TRATOR E CARREGADEIRA (MATERIAL DE 1ª CATEGORIA) | m³ | 45.99 | 3.48 | 4.53 | 208.33
11.1.2 | TRA-CAM-020 | TRANSPORTE DE MATERIAL DE QUALQUER NATUREZA EM CAMINHÃO DMT > 5 KM (DENTRO DO PERÍMETRO URBANO) | m³xKm | 367.92 | 3.79 | 4.93 | 1813.85
11.1.3 | OBR-VIA-130 | REGULARIZAÇÃO DO SUBLEITO COM PROCTOR INTERMEDIÁRIO | m² | 306.6 | 0.99 | 1.29 | 395.51
11.1.4 |  | AQUISIÇÃO DE MATERIAL DE BASE | m² | 45.99 | A CARGO DO MUNICIPIO
11.1.5 |  | TRANSPORTE DE MATERIAL DE BASE | m³xKm | 542.682 | A CARGO DO MUNICIPIO
11.1.6 | OBR-VIA-145 | BASE DE SOLO SEM MISTURA, COMPACTADA NA ENERGIA DO PROCTOR INTERMEDIÁRIO (EXECUÇÃO, INCLUINDO ESCAVAÇÃO, CARGA, DESCARGA, ESPALHAMENTO, UMIDECIMENTO E COMPACTAÇÃO DO MATERIAL; EXCLUI AQUISIÇÃO E TRANSPORTE DO MATERIAL) | m³ | 45.99 | 17.19 | 22.36 | 1028.34
11.1.7 | OBR-VIA-160 | IMPRIMAÇÃO (EXECUÇÃO E FORNECIMENTO DO MATERIAL BETUMINOSO, EXCLUSIVE TRANSPORTE DO MATERIAL BETUMINOSO) | m² | 297.84 | 3.81 | 4.95 | 1474.31
11.1.8 | OBR-VIA-165 | PINTURA DE LIGAÇÃO (EXECUÇÃO E FORNECIMENTO DO MATERIAL BETUMINOSO, EXCLUSIVE TRANSPORTE DO MATERIAL BETUMINOSO) | m² | 271.56 | 2.15 | 2.8 | 760.37
11.1.9 | OBR-VIA-435 | TRANSPORTE DE MATERIAL DE QUALQUER NATUREZA. DISTÂNCIA MÉDIA DE TRANSPORTE >= 50,10 KM | TxKm | 185.8522 | 0.64 | 0.83 | 154.26
11.1.10 | OBR-VIA-435 | TRANSPORTE DE MATERIAL DE QUALQUER NATUREZA. DISTÂNCIA MÉDIA DE TRANSPORTE >= 50,10 KM | TxKm | 70.6056 | 0.64 | 0.83 | 58.6
11.1.11 | ED-7624 | EXECUÇÃO E APLICAÇÃO DE CONCRETO ASFÁLTICO PREMISTURADO À FRIO (PMF), EM BETONEIRA, INCLUINDO FORNECIMENTO E TRANSPORTE DOS AGREGADOS E MATERIAL BETUMINOSO, INCLUSIVE TRANSPORTE DA MASSA ASFÁLTICA ATÉ A PISTA | m³ | 8.1468 | 842.01 | 1095.03 | 8920.99
|  | SUBTOTAL |  |  |  |  | 14814.56
11.2.0 |  | SERVIÇOS COMPLEMENTARES - DRENAGEM
11.2.1 | DRE-SAR-025 | MEIO-FIO COM SARJETA, EXECUTADO C/EXTRUSORA (SARJETA 30X8CM MEIO-FIO 15X10CM X H=23CM), INCLUI ESCAVAÇÃO E ACERTO FAIXA 0,45M | m | 87.6 | 35.32 | 45.93 | 4023.47
|  | SUBTOTAL |  |  |  |  | 4023.47
12.0 | RUA PLATINA CONJUNTO HABITACIONAL ALVARO CORDEIRO 2
12.1 |  | OBRAS VIÁRIAS
12.1.1 | OBR-VIA-015 | ESCAVAÇÃO E CARGA COM TRATOR E CARREGADEIRA (MATERIAL DE 1ª CATEGORIA) | m³ | 114.81 | 3.48 | 4.53 | 520.09
12.1.2 | TRA-CAM-020 | TRANSPORTE DE MATERIAL DE QUALQUER NATUREZA EM CAMINHÃO DMT > 5 KM (DENTRO DO PERÍMETRO URBANO) | m³xKm | 918.48 | 3.79 | 4.93 | 4528.11
12.1.3 | OBR-VIA-130 | REGULARIZAÇÃO DO SUBLEITO COM PROCTOR INTERMEDIÁRIO | m² | 765.42 | 0.99 | 1.29 | 987.39
12.1.4 |  | AQUISIÇÃO DE MATERIAL DE BASE | m² | 114.81 | A CARGO DO MUNICIPIO
12.1.5 |  | TRANSPORTE DE MATERIAL DE BASE | m³xKm | 1354.758 | A CARGO DO MUNICIPIO
12.1.6 | OBR-VIA-145 | BASE DE SOLO SEM MISTURA, COMPACTADA NA ENERGIA DO PROCTOR INTERMEDIÁRIO (EXECUÇÃO, INCLUINDO ESCAVAÇÃO, CARGA, DESCARGA, ESPALHAMENTO, UMIDECIMENTO E COMPACTAÇÃO DO MATERIAL; EXCLUI AQUISIÇÃO E TRANSPORTE DO MATERIAL) | m³ | 114.81 | 17.19 | 22.36 | 2567.15
12.1.7 | OBR-VIA-160 | IMPRIMAÇÃO (EXECUÇÃO E FORNECIMENTO DO MATERIAL BETUMINOSO, EXCLUSIVE TRANSPORTE DO MATERIAL BETUMINOSO) | m² | 745.104 | 3.81 | 4.95 | 3688.26
12.1.8 | OBR-VIA-165 | PINTURA DE LIGAÇÃO (EXECUÇÃO E FORNECIMENTO DO MATERIAL BETUMINOSO, EXCLUSIVE TRANSPORTE DO MATERIAL BETUMINOSO) | m² | 684.16 | 2.15 | 2.8 | 1915.65
12.1.9 | OBR-VIA-435 | TRANSPORTE DE MATERIAL DE QUALQUER NATUREZA. DISTÂNCIA MÉDIA DE TRANSPORTE >= 50,10 KM | TxKm | 464.9449 | 0.64 | 0.83 | 385.9
12.1.10 | OBR-VIA-435 | TRANSPORTE DE MATERIAL DE QUALQUER NATUREZA. DISTÂNCIA MÉDIA DE TRANSPORTE >= 50,10 KM | TxKm | 177.8816 | 0.64 | 0.83 | 147.64
12.1.11 | ED-7624 | EXECUÇÃO E APLICAÇÃO DE CONCRETO ASFÁLTICO PREMISTURADO À FRIO (PMF), EM BETONEIRA, INCLUINDO FORNECIMENTO E TRANSPORTE DOS AGREGADOS E MATERIAL BETUMINOSO, INCLUSIVE TRANSPORTE DA MASSA ASFÁLTICA ATÉ A PISTA | m³ | 20.5248 | 842.01 | 1095.03 | 22475.27
|  | SUBTOTAL |  |  |  |  | 37215.46
12.2.0 |  | SERVIÇOS COMPLEMENTARES - DRENAGEM
12.2.1 | DRE-SAR-025 | MEIO-FIO COM SARJETA, EXECUTADO C/EXTRUSORA (SARJETA 30X8CM MEIO-FIO 15X10CM X H=23CM), INCLUI ESCAVAÇÃO E ACERTO FAIXA 0,45M | m | 197.78 | 35.32 | 45.93 | 9084.04
|  | SUBTOTAL |  |  |  |  | 9084.04
13.0 | RUA H CONJUNTO HABITACIONAL ALVARO CORDEIRO 1
13.1 |  | OBRAS VIÁRIAS
13.1.1 | OBR-VIA-015 | ESCAVAÇÃO E CARGA COM TRATOR E CARREGADEIRA (MATERIAL DE 1ª CATEGORIA) | m³ | 84.74 | 3.48 | 4.53 | 383.87
13.1.2 | TRA-CAM-020 | TRANSPORTE DE MATERIAL DE QUALQUER NATUREZA EM CAMINHÃO DMT > 5 KM (DENTRO DO PERÍMETRO URBANO) | m³xKm | 677.92 | 3.79 | 4.93 | 3342.15
13.1.3 | OBR-VIA-130 | REGULARIZAÇÃO DO SUBLEITO COM PROCTOR INTERMEDIÁRIO | m² | 564.96 | 0.99 | 1.29 | 728.8
13.1.4 |  | AQUISIÇÃO DE MATERIAL DE BASE | m² | 84.74 | A CARGO DO MUNICIPIO
13.1.5 |  | TRANSPORTE DE MATERIAL DE BASE | m³xKm | 999.932 | A CARGO DO MUNICIPIO
13.1.6 | OBR-VIA-145 | BASE DE SOLO SEM MISTURA, COMPACTADA NA ENERGIA DO PROCTOR INTERMEDIÁRIO (EXECUÇÃO, INCLUINDO ESCAVAÇÃO, CARGA, DESCARGA, ESPALHAMENTO, UMIDECIMENTO E COMPACTAÇÃO DO MATERIAL; EXCLUI AQUISIÇÃO E TRANSPORTE DO MATERIAL) | m³ | 84.74 | 17.19 | 22.36 | 1894.79
13.1.7 | OBR-VIA-160 | IMPRIMAÇÃO (EXECUÇÃO E FORNECIMENTO DO MATERIAL BETUMINOSO, EXCLUSIVE TRANSPORTE DO MATERIAL BETUMINOSO) | m² | 550.048 | 3.81 | 4.95 | 2722.74
13.1.8 | OBR-VIA-165 | PINTURA DE LIGAÇÃO (EXECUÇÃO E FORNECIMENTO DO MATERIAL BETUMINOSO, EXCLUSIVE TRANSPORTE DO MATERIAL BETUMINOSO) | m² | 505.3 | 2.15 | 2.8 | 1414.84
13.1.9 | OBR-VIA-435 | TRANSPORTE DE MATERIAL DE QUALQUER NATUREZA. DISTÂNCIA MÉDIA DE TRANSPORTE >= 50,10 KM | TxKm | 343.23 | 0.64 | 0.83 | 284.88
13.1.10 | OBR-VIA-435 | TRANSPORTE DE MATERIAL DE QUALQUER NATUREZA. DISTÂNCIA MÉDIA DE TRANSPORTE >= 50,10 KM | TxKm | 131.378 | 0.64 | 0.83 | 109.04
13.1.11 | ED-7624 | EXECUÇÃO E APLICAÇÃO DE CONCRETO ASFÁLTICO PREMISTURADO À FRIO (PMF), EM BETONEIRA, INCLUINDO FORNECIMENTO E TRANSPORTE DOS AGREGADOS E MATERIAL BETUMINOSO, INCLUSIVE TRANSPORTE DA MASSA ASFÁLTICA ATÉ A PISTA | m³ | 15.159 | 842.01 | 1095.03 | 16599.56
|  | SUBTOTAL |  |  |  |  | 27480.67
13.2.0 |  | SERVIÇOS COMPLEMENTARES - DRENAGEM
13.2.1 | DRE-SAR-025 | MEIO-FIO COM SARJETA, EXECUTADO C/EXTRUSORA (SARJETA 30X8CM MEIO-FIO 15X10CM X H=23CM), INCLUI ESCAVAÇÃO E ACERTO FAIXA 0,45M | m | 153.94 | 35.32 | 45.93 | 7070.46
|  | SUBTOTAL |  |  |  |  | 7070.46
14.0 | RUA G CONJUNTO HABITACIONAL ALVARO CORDEIRO 1
14.1 |  | OBRAS VIÁRIAS
14.1.1 | OBR-VIA-015 | ESCAVAÇÃO E CARGA COM TRATOR E CARREGADEIRA (MATERIAL DE 1ª CATEGORIA) | m³ | 59.58 | 3.48 | 4.53 | 269.9
14.1.2 | TRA-CAM-020 | TRANSPORTE DE MATERIAL DE QUALQUER NATUREZA EM CAMINHÃO DMT > 5 KM (DENTRO DO PERÍMETRO URBANO) | m³xKm | 476.64 | 3.79 | 4.93 | 2349.84
14.1.3 | OBR-VIA-130 | REGULARIZAÇÃO DO SUBLEITO COM PROCTOR INTERMEDIÁRIO | m² | 397.19 | 0.99 | 1.29 | 512.38
14.1.4 |  | AQUISIÇÃO DE MATERIAL DE BASE | m² | 59.58 | A CARGO DO MUNICIPIO
14.1.5 |  | TRANSPORTE DE MATERIAL DE BASE | m³xKm | 703.044 | A CARGO DO MUNICIPIO
14.1.6 | OBR-VIA-145 | BASE DE SOLO SEM MISTURA, COMPACTADA NA ENERGIA DO PROCTOR INTERMEDIÁRIO (EXECUÇÃO, INCLUINDO ESCAVAÇÃO, CARGA, DESCARGA, ESPALHAMENTO, UMIDECIMENTO E COMPACTAÇÃO DO MATERIAL; EXCLUI AQUISIÇÃO E TRANSPORTE DO MATERIAL) | m³ | 59.58 | 17.19 | 22.36 | 1332.21
14.1.7 | OBR-VIA-160 | IMPRIMAÇÃO (EXECUÇÃO E FORNECIMENTO DO MATERIAL BETUMINOSO, EXCLUSIVE TRANSPORTE DO MATERIAL BETUMINOSO) | m² | 385.506 | 3.81 | 4.95 | 1908.25
14.1.8 | OBR-VIA-165 | PINTURA DE LIGAÇÃO (EXECUÇÃO E FORNECIMENTO DO MATERIAL BETUMINOSO, EXCLUSIVE TRANSPORTE DO MATERIAL BETUMINOSO) | m² | 350.46 | 2.15 | 2.8 | 981.29
14.1.9 | OBR-VIA-435 | TRANSPORTE DE MATERIAL DE QUALQUER NATUREZA. DISTÂNCIA MÉDIA DE TRANSPORTE >= 50,10 KM | TxKm | 240.5557 | 0.64 | 0.83 | 199.66
14.1.10 | OBR-VIA-435 | TRANSPORTE DE MATERIAL DE QUALQUER NATUREZA. DISTÂNCIA MÉDIA DE TRANSPORTE >= 50,10 KM | TxKm | 91.1196 | 0.64 | 0.83 | 75.63
14.1.11 | ED-7624 | EXECUÇÃO E APLICAÇÃO DE CONCRETO ASFÁLTICO PREMISTURADO À FRIO (PMF), EM BETONEIRA, INCLUINDO FORNECIMENTO E TRANSPORTE DOS AGREGADOS E MATERIAL BETUMINOSO, INCLUSIVE TRANSPORTE DA MASSA ASFÁLTICA ATÉ A PISTA | m³ | 10.5138 | 842.01 | 1095.03 | 11512.93
|  | SUBTOTAL |  |  |  |  | 19142.09
14.2.0 |  | SERVIÇOS COMPLEMENTARES - DRENAGEM
14.2.1 | DRE-SAR-025 | MEIO-FIO COM SARJETA, EXECUTADO C/EXTRUSORA (SARJETA 30X8CM MEIO-FIO 15X10CM X H=23CM), INCLUI ESCAVAÇÃO E ACERTO FAIXA 0,45M | m | 116.82 | 35.32 | 45.93 | 5365.54
|  | SUBTOTAL |  |  |  |  | 5365.54
15.0 | RUA B CONJUNTO HABITACIONAL ALVARO CORDEIRO 1
15.1 |  | OBRAS VIÁRIAS
15.1.1 | OBR-VIA-015 | ESCAVAÇÃO E CARGA COM TRATOR E CARREGADEIRA (MATERIAL DE 1ª CATEGORIA) | m³ | 66.73 | 3.48 | 4.53 | 302.29
15.1.2 | TRA-CAM-020 | TRANSPORTE DE MATERIAL DE QUALQUER NATUREZA EM CAMINHÃO DMT > 5 KM (DENTRO DO PERÍMETRO URBANO) | m³xKm | 533.84 | 3.79 | 4.93 | 2631.83
15.1.3 | OBR-VIA-130 | REGULARIZAÇÃO DO SUBLEITO COM PROCTOR INTERMEDIÁRIO | m² | 444.86 | 0.99 | 1.29 | 573.87
15.1.4 |  | AQUISIÇÃO DE MATERIAL DE BASE | m² | 66.73 | A CARGO DO MUNICIPIO
15.1.5 |  | TRANSPORTE DE MATERIAL DE BASE | m³xKm | 787.414 | A CARGO DO MUNICIPIO
15.1.6 | OBR-VIA-145 | BASE DE SOLO SEM MISTURA, COMPACTADA NA ENERGIA DO PROCTOR INTERMEDIÁRIO (EXECUÇÃO, INCLUINDO ESCAVAÇÃO, CARGA, DESCARGA, ESPALHAMENTO, UMIDECIMENTO E COMPACTAÇÃO DO MATERIAL; EXCLUI AQUISIÇÃO E TRANSPORTE DO MATERIAL) | m³ | 66.73 | 17.19 | 22.36 | 1492.08
15.1.7 | OBR-VIA-160 | IMPRIMAÇÃO (EXECUÇÃO E FORNECIMENTO DO MATERIAL BETUMINOSO, EXCLUSIVE TRANSPORTE DO MATERIAL BETUMINOSO) | m² | 431.772 | 3.81 | 4.95 | 2137.27
15.1.8 | OBR-VIA-165 | PINTURA DE LIGAÇÃO (EXECUÇÃO E FORNECIMENTO DO MATERIAL BETUMINOSO, EXCLUSIVE TRANSPORTE DO MATERIAL BETUMINOSO) | m² | 392.52 | 2.15 | 2.8 | 1099.06
15.1.9 | OBR-VIA-435 | TRANSPORTE DE MATERIAL DE QUALQUER NATUREZA. DISTÂNCIA MÉDIA DE TRANSPORTE >= 50,10 KM | TxKm | 269.4257 | 0.64 | 0.83 | 223.62
15.1.10 | OBR-VIA-435 | TRANSPORTE DE MATERIAL DE QUALQUER NATUREZA. DISTÂNCIA MÉDIA DE TRANSPORTE >= 50,10 KM | TxKm | 102.0552 | 0.64 | 0.83 | 84.71
15.1.11 | ED-7624 | EXECUÇÃO E APLICAÇÃO DE CONCRETO ASFÁLTICO PREMISTURADO À FRIO (PMF), EM BETONEIRA, INCLUINDO FORNECIMENTO E TRANSPORTE DOS AGREGADOS E MATERIAL BETUMINOSO, INCLUSIVE TRANSPORTE DA MASSA ASFÁLTICA ATÉ A PISTA | m³ | 11.7756 | 842.01 | 1095.03 | 12894.64
|  | SUBTOTAL |  |  |  |  | 21439.37
15.2.0 |  | SERVIÇOS COMPLEMENTARES - DRENAGEM
15.2.1 | DRE-SAR-025 | MEIO-FIO COM SARJETA, EXECUTADO C/EXTRUSORA (SARJETA 30X8CM MEIO-FIO 15X10CM X H=23CM), INCLUI ESCAVAÇÃO E ACERTO FAIXA 0,45M | m | 116.04 | 35.32 | 45.93 | 5329.72
|  | SUBTOTAL |  |  |  |  | 5329.72
16.0 | RUA A CONJUNTO HABITACIONAL ALVARO CORDEIRO 1
16.1 |  | OBRAS VIÁRIAS
16.1.1 | OBR-VIA-015 | ESCAVAÇÃO E CARGA COM TRATOR E CARREGADEIRA (MATERIAL DE 1ª CATEGORIA) | m³ | 41.62 | 3.48 | 4.53 | 188.54
16.1.2 | TRA-CAM-020 | TRANSPORTE DE MATERIAL DE QUALQUER NATUREZA EM CAMINHÃO DMT > 5 KM (DENTRO DO PERÍMETRO URBANO) | m³xKm | 332.96 | 3.79 | 4.93 | 1641.49
16.1.3 | OBR-VIA-130 | REGULARIZAÇÃO DO SUBLEITO COM PROCTOR INTERMEDIÁRIO | m² | 277.44 | 0.99 | 1.29 | 357.9
16.1.4 |  | AQUISIÇÃO DE MATERIAL DE BASE | m² | 41.62 | A CARGO DO MUNICIPIO
16.1.5 |  | TRANSPORTE DE MATERIAL DE BASE | m³xKm | 491.116 | A CARGO DO MUNICIPIO
16.1.6 | OBR-VIA-145 | BASE DE SOLO SEM MISTURA, COMPACTADA NA ENERGIA DO PROCTOR INTERMEDIÁRIO (EXECUÇÃO, INCLUINDO ESCAVAÇÃO, CARGA, DESCARGA, ESPALHAMENTO, UMIDECIMENTO E COMPACTAÇÃO DO MATERIAL; EXCLUI AQUISIÇÃO E TRANSPORTE DO MATERIAL) | m³ | 41.62 | 17.19 | 22.36 | 930.62
16.1.7 | OBR-VIA-160 | IMPRIMAÇÃO (EXECUÇÃO E FORNECIMENTO DO MATERIAL BETUMINOSO, EXCLUSIVE TRANSPORTE DO MATERIAL BETUMINOSO) | m² | 269.28 | 3.81 | 4.95 | 1332.94
16.1.8 | OBR-VIA-165 | PINTURA DE LIGAÇÃO (EXECUÇÃO E FORNECIMENTO DO MATERIAL BETUMINOSO, EXCLUSIVE TRANSPORTE DO MATERIAL BETUMINOSO) | m² | 244.8 | 2.15 | 2.8 | 685.44
16.1.9 | OBR-VIA-435 | TRANSPORTE DE MATERIAL DE QUALQUER NATUREZA. DISTÂNCIA MÉDIA DE TRANSPORTE >= 50,10 KM | TxKm | 168.0307 | 0.64 | 0.83 | 139.47
16.1.10 | OBR-VIA-435 | TRANSPORTE DE MATERIAL DE QUALQUER NATUREZA. DISTÂNCIA MÉDIA DE TRANSPORTE >= 50,10 KM | TxKm | 63.648 | 0.64 | 0.83 | 52.83
16.1.11 | ED-7624 | EXECUÇÃO E APLICAÇÃO DE CONCRETO ASFÁLTICO PREMISTURADO À FRIO (PMF), EM BETONEIRA, INCLUINDO FORNECIMENTO E TRANSPORTE DOS AGREGADOS E MATERIAL BETUMINOSO, INCLUSIVE TRANSPORTE DA MASSA ASFÁLTICA ATÉ A PISTA | m³ | 7.344 | 842.01 | 1095.03 | 8041.9
|  | SUBTOTAL |  |  |  |  | 13371.13
16.2.0 |  | SERVIÇOS COMPLEMENTARES - DRENAGEM
16.2.1 | DRE-SAR-025 | MEIO-FIO COM SARJETA, EXECUTADO C/EXTRUSORA (SARJETA 30X8CM MEIO-FIO 15X10CM X H=23CM), INCLUI ESCAVAÇÃO E ACERTO FAIXA 0,45M | m | 81.59 | 35.32 | 45.93 | 3747.43
|  | SUBTOTAL |  |  |  |  | 3747.43
[6 empty] | 0 | 0
17.0 | RUA E PARTE 02 CONJUNTO HABITACIONAL ALVARO CORDEIRO 2
17.1 |  | OBRAS VIÁRIAS
17.1.1 | OBR-VIA-015 | ESCAVAÇÃO E CARGA COM TRATOR E CARREGADEIRA (MATERIAL DE 1ª CATEGORIA) | m³ | 88.66 | 3.48 | 4.53 | 401.63
17.1.2 | TRA-CAM-020 | TRANSPORTE DE MATERIAL DE QUALQUER NATUREZA EM CAMINHÃO DMT > 5 KM (DENTRO DO PERÍMETRO URBANO) | m³xKm | 709.28 | 3.79 | 4.93 | 3496.75
17.1.3 | OBR-VIA-130 | REGULARIZAÇÃO DO SUBLEITO COM PROCTOR INTERMEDIÁRIO | m² | 591.0914 | 0.99 | 1.29 | 762.51
17.1.4 |  | AQUISIÇÃO DE MATERIAL DE BASE | m² | 88.66 | A CARGO DO MUNICIPIO
17.1.5 |  | TRANSPORTE DE MATERIAL DE BASE | m³xKm | 1046.188 | A CARGO DO MUNICIPIO
17.1.6 | OBR-VIA-145 | BASE DE SOLO SEM MISTURA, COMPACTADA NA ENERGIA DO PROCTOR INTERMEDIÁRIO (EXECUÇÃO, INCLUINDO ESCAVAÇÃO, CARGA, DESCARGA, ESPALHAMENTO, UMIDECIMENTO E COMPACTAÇÃO DO MATERIAL; EXCLUI AQUISIÇÃO E TRANSPORTE DO MATERIAL) | m³ | 88.66 | 17.19 | 22.36 | 1982.44
17.1.7 | OBR-VIA-160 | IMPRIMAÇÃO (EXECUÇÃO E FORNECIMENTO DO MATERIAL BETUMINOSO, EXCLUSIVE TRANSPORTE DO MATERIAL BETUMINOSO) | m² | 572.5034 | 3.81 | 4.95 | 2833.89
17.1.8 | OBR-VIA-165 | PINTURA DE LIGAÇÃO (EXECUÇÃO E FORNECIMENTO DO MATERIAL BETUMINOSO, EXCLUSIVE TRANSPORTE DO MATERIAL BETUMINOSO) | m² | 516.74 | 2.15 | 2.8 | 1446.87
17.1.9 | OBR-VIA-435 | TRANSPORTE DE MATERIAL DE QUALQUER NATUREZA. DISTÂNCIA MÉDIA DE TRANSPORTE >= 50,10 KM | TxKm | 357.2421 | 0.64 | 0.83 | 296.51
17.1.10 | OBR-VIA-435 | TRANSPORTE DE MATERIAL DE QUALQUER NATUREZA. DISTÂNCIA MÉDIA DE TRANSPORTE >= 50,10 KM | TxKm | 134.3524 | 0.64 | 0.83 | 111.51
17.1.11 | ED-7624 | EXECUÇÃO E APLICAÇÃO DE CONCRETO ASFÁLTICO PREMISTURADO À FRIO (PMF), EM BETONEIRA, INCLUINDO FORNECIMENTO E TRANSPORTE DOS AGREGADOS E MATERIAL BETUMINOSO, INCLUSIVE TRANSPORTE DA MASSA ASFÁLTICA ATÉ A PISTA | m³ | 15.5022 | 842.01 | 1095.03 | 16975.37
|  | SUBTOTAL |  |  |  |  | 28307.48
17.2.0 |  | SERVIÇOS COMPLEMENTARES - DRENAGEM |  |  |  |  | 3747.43
17.2.1 | DRE-SAR-025 | MEIO-FIO COM SARJETA, EXECUTADO C/EXTRUSORA (SARJETA 30X8CM MEIO-FIO 15X10CM X H=23CM), INCLUI ESCAVAÇÃO E ACERTO FAIXA 0,45M | m | 187.79 | 35.32 | 45.93 | 8625.19
|  | SUBTOTAL |  |  |  |  | 8625.19
18.0 | RUA ONIX CONJUNTO HABITACIONAL ALVARO CORDEIRO 2
18.1 |  | OBRAS VIÁRIAS
18.1.1 | OBR-VIA-015 | ESCAVAÇÃO E CARGA COM TRATOR E CARREGADEIRA (MATERIAL DE 1ª CATEGORIA) | m³ | 130.4 | 3.48 | 4.53 | 590.71
18.1.2 | TRA-CAM-020 | TRANSPORTE DE MATERIAL DE QUALQUER NATUREZA EM CAMINHÃO DMT > 5 KM (DENTRO DO PERÍMETRO URBANO) | m³xKm | 1043.2 | 3.79 | 4.93 | 5142.98
18.1.3 | OBR-VIA-130 | REGULARIZAÇÃO DO SUBLEITO COM PROCTOR INTERMEDIÁRIO | m² | 869.3434 | 0.99 | 1.29 | 1121.45
18.1.4 |  | AQUISIÇÃO DE MATERIAL DE BASE | m² | 130.4 | A CARGO DO MUNICIPIO
18.1.5 |  | TRANSPORTE DE MATERIAL DE BASE | m³xKm | 1538.72 | A CARGO DO MUNICIPIO
18.1.6 | OBR-VIA-145 | BASE DE SOLO SEM MISTURA, COMPACTADA NA ENERGIA DO PROCTOR INTERMEDIÁRIO (EXECUÇÃO, INCLUINDO ESCAVAÇÃO, CARGA, DESCARGA, ESPALHAMENTO, UMIDECIMENTO E COMPACTAÇÃO DO MATERIAL; EXCLUI AQUISIÇÃO E TRANSPORTE DO MATERIAL) | m³ | 130.4 | 17.19 | 22.36 | 2915.74
18.1.7 | OBR-VIA-160 | IMPRIMAÇÃO (EXECUÇÃO E FORNECIMENTO DO MATERIAL BETUMINOSO, EXCLUSIVE TRANSPORTE DO MATERIAL BETUMINOSO) | m² | 849.3454 | 3.81 | 4.95 | 4204.26
18.1.8 | OBR-VIA-165 | PINTURA DE LIGAÇÃO (EXECUÇÃO E FORNECIMENTO DO MATERIAL BETUMINOSO, EXCLUSIVE TRANSPORTE DO MATERIAL BETUMINOSO) | m² | 789.35 | 2.15 | 2.8 | 2210.18
18.1.9 | OBR-VIA-435 | TRANSPORTE DE MATERIAL DE QUALQUER NATUREZA. DISTÂNCIA MÉDIA DE TRANSPORTE >= 50,10 KM | TxKm | 529.9915 | 0.64 | 0.83 | 439.89
18.1.10 | OBR-VIA-435 | TRANSPORTE DE MATERIAL DE QUALQUER NATUREZA. DISTÂNCIA MÉDIA DE TRANSPORTE >= 50,10 KM | TxKm | 205.231 | 0.64 | 0.83 | 170.34
18.1.11 | ED-7624 | EXECUÇÃO E APLICAÇÃO DE CONCRETO ASFÁLTICO PREMISTURADO À FRIO (PMF), EM BETONEIRA, INCLUINDO FORNECIMENTO E TRANSPORTE DOS AGREGADOS E MATERIAL BETUMINOSO, INCLUSIVE TRANSPORTE DA MASSA ASFÁLTICA ATÉ A PISTA | m³ | 23.6805 | 842.01 | 1095.03 | 25930.86
|  | SUBTOTAL |  |  |  |  | 42726.41
18.2.0 |  | SERVIÇOS COMPLEMENTARES - DRENAGEM |  |  |  |  | 3747.43
18.2.1 | DRE-SAR-025 | MEIO-FIO COM SARJETA, EXECUTADO C/EXTRUSORA (SARJETA 30X8CM MEIO-FIO 15X10CM X H=23CM), INCLUI ESCAVAÇÃO E ACERTO FAIXA 0,45M | m | 215.01 | 35.32 | 45.93 | 9875.41
|  | SUBTOTAL |  |  |  |  | 9875.41
TOTAL GERAL DA OBRA | [6 empty] | 808866.3608
| HEIDEMARCIO COSTA FONSECA |  |  | CREA-MG 194694/D
ENGENHEIRO CIVIL
ROBSON ADALBERTO MOTA DIAS
PREFEITO MUNICIPAL

## Memoria de calculo 1
PREFEITURA MUNICIPAL DE CORAÇÃO DE JESUS ESTADO DE MINAS GERAIS
MEMORIA DE CALCULO DE QUANTITATIVOS
1274.11
PREFEITURA MUNICIPAL DE CORAÇÃO DE JESUS | [5 empty] | 264.445 | 264.45
OBRA: PAVIMENTAÇÃO DE VIAS PUBLICAS EM PMF - ESPESSURA 3,00 CM | [6 empty] | 0
LOCAL: TRECHOS DA RUA I , RUA H, RUA J, RUA K, RUA G, RUA A, RUA E ,RUA B E RUA PLATINA E RUA ONIX DO CONJUNTO HABITAVIONAL ALVARO CORDEIRO 2 E RUA H, RUA G, RUA B E RUA A DO CONJUNTO HABITACIONAL ALVARO CORDEIRO 1 | [5 empty] | 515.74 | 515.74
PRAZO DE EXECUÇÃO: 06 MESES | [5 empty] | - | #VALUE!
CONJUNTO HABITACIONAL ALVARO CORDEIRO 2 | [5 empty] | 257.89 | 257.89 | 1625.67
QUADRO CÁLCULO DE AREAS E COMPRIMENTOS | [5 empty] | 26.75 | 26.75
LOCAL | DESCRIÇÃO | COMPRIMENTO | LARGURA (media) |  | TOTAL | 504.84 | 504.84
Rua I | ASFALTO (PISTA DE ROLAMENTO) | (265,01m+263,88m)/2 = 264,45m |  | 6.2 | 1639.59 | 0.65 | 0.65
| ASFALTO (ACABAMENTO CURVA DE CRUZAMENTO) | - |  | - | - | 147.365 | 147.37
| MEIO FIO COM SARJETA, EXECUTADO COM EXTRUSORA (40cm) | 117,90m+118,30m+140,16m+139,38m = 515,74m |  | 0,40 m | 515.74 | -
| MEIO FIO COM SARJETA, EXTRUSORA (ACABAMENTO CURVA DE CRUZAMENTO) | - |  | - | - | 277.65 | 277.65
Rua H | ASFALTO (PISTA DE ROLAMENTO) | (14,16+0,78+240,81+241,28+3,49+15,26)/2 = 257,89m |  | 6.2 | 1598.92 | -
| ASFALTO (ACABAMENTO CURVA DE CRUZAMENTO) | 26,75m² |  | - | 26.75 | 80.535 | 80.54 | 775.79 | 562.9746
| MEIO FIO COM SARJETA, EXECUTADO COM EXTRUSORA | 7,87+14,16+0,78+103,22+131,38+130,25+63,75+34,68+3,49+15,26 = 504,84m |  | 0,40 m | 504.84 | 48.65 | 48.65 |  | 306.0085
| MEIO FIO COM SARJETA, EXTRUSORA (ACABAMENTO CURVA DE CRUZAMENTO) | 0,65m |  | 0,40 m | 0.65 |  | 0
Rua J | ASFALTO (PISTA DE ROLAMENTO) | (104,08+41,37+105,45+43,83)/2 = 147,37m |  | 6.2 | 913.69 | 254.1 | 254.1
| ASFALTO (ACABAMENTO CURVA DE CRUZAMENTO) | - |  | - | - |  | 0
| MEIO FIO COM SARJETA, EXECUTADO COM EXTRUSORA (40cm) | 104,08+41,37+105,45+26,75 = 277,65m |  | 0,40 m | 277.65 | 232.885 | 232.89
| MEIO FIO COM SARJETA, EXTRUSORA (ACABAMENTO CURVA DE CRUZAMENTO) | - |  | - | - | -
Rua K | ASFALTO (PISTA DE ROLAMENTO) Trecho 01 | (23,38+58,93+61,34+17,42)/2 = 80,54m | (6,18m + 6,2m)/2 =6,19m | 6.19 | 498.54 | 453.19 | 453.19
| ASFALTO (PISTA DE ROLAMENTO) Trecho 02 | (48,57+48,73)/2 = 48,65m | (4,78m + 6,2)/2 = 5,49m | 5.49 | 267.09 | -
| ASFALTO (ACABAMENTO CURVA DE CRUZAMENTO) | 10,16 m² |  |  | 10.16 | 73.99 | 73.99
| MEIO FIO COM SARJETA, EXECUTADO COM EXTRUSORA (40cm) | 23,38+17,42+47,05+58,93+48,57+5,77+52,98 = 254,10 m |  |  | 254.1 | -
| MEIO FIO COM SARJETA, EXTRUSORA (ACABAMENTO CURVA DE CRUZAMENTO) |  |  |  |  | 147.98 | 147.98
Rua G | ASFALTO (PISTA DE ROLAMENTO) | (231,27+234,5)/2 = 232,89m |  | 6.2 | 1443.92 | -
| ASFALTO (ACABAMENTO CURVA DE CRUZAMENTO) | - |  | - | - | 42.805 | 42.81 | 393.37 | 314.2254
| MEIO FIO COM SARJETA, EXECUTADO COM EXTRUSORA (40cm) | 102,90+108,75+122,16+119,38 = 453,19m |  |  | 453.19 | 16.34 | 16.34 |  | 117.4846
| MEIO FIO COM SARJETA, EXTRUSORA (ACABAMENTO CURVA DE CRUZAMENTO) | - |  | - | - | 8.98 | 8.98
Rua A | ASFALTO (PISTA DE ROLAMENTO) | (75,41+72,57)/2 = 73,99m |  | 6.2 | 458.74 | 115.02 | 115.02
| ASFALTO (ACABAMENTO CURVA DE CRUZAMENTO) | - |  | - | - | -
| MEIO FIO COM SARJETA, EXECUTADO COM EXTRUSORA (40cm) | 75,41+72,57 = 147,98m |  |  | 147.98 | 21.575 | 21.58
| MEIO FIO COM SARJETA, EXTRUSORA (ACABAMENTO CURVA DE CRUZAMENTO) | - |  | - | - | -
Rua E parte 1 | ASFALTO (PISTA DE ROLAMENTO) Trecho 01 | (42,81+42,8)/2 = 42,81m | (6,11m+6,96m)/2 = 6,54m | 6.54 | 279.98 | 43.15 | 43.15
| ASFALTO (PISTA DE ROLAMENTO) Trecho 02 | (16,34+16,34)/2 = 16,34m | (6,59m+6,18m)/2 =6,39 m | 6.39 | 104.41 | -
| ASFALTO (ACABAMENTO CURVA DE CRUZAMENTO) | (2,94x6,11)/2 = 8,98m² |  |  | 8.98 | 43.8 | 43.8
| MEIO FIO COM SARJETA, EXECUTADO COM EXTRUSORA (40cm) | 39,54+42,80+16,34+16,34 = 115,02m |  |  | 115.02 | -
| MEIO FIO COM SARJETA, EXTRUSORA (ACABAMENTO CURVA DE CRUZAMENTO) | - |  | - | - | 87.6 | 87.6
Rua E parte 2 | ASFALTO (PISTA DE ROLAMENTO) | (92,88m+93,00m)/2 = 92,94m | (6,18m+4,84)/2 = 5,51m | 5.51 | 512.1 | 92.94 | 92.94
| ASFALTO (ACABAMENTO CURVA DE CRUZAMENTO) | (5,21x1,78)/2 = 4,64m² |  |  | 4.64 | 4.6369 | 4.64
| MEIO FIO COM SARJETA, EXECUTADO COM EXTRUSORA (40cm) | 94,91 m + 92,88 m = 187,79m |  |  | 187.79 | -
| MEIO FIO COM SARJETA, EXTRUSORA (ACABAMENTO CURVA DE CRUZAMENTO) | - |  | - | -
Rua B trecho 1 | ASFALTO (PISTA DE ROLAMENTO) | (21,72+21,43)/2 = 21,58m |  | 6.2 | 133.8 | -
| ASFALTO (ACABAMENTO CURVA DE CRUZAMENTO) | - |  | - | - | 43.8 | 43.8
| MEIO FIO COM SARJETA, EXECUTADO COM EXTRUSORA (40cm) | 21,72+21,43 = 43,15m |  |  | 43.15 | -
| MEIO FIO COM SARJETA, EXTRUSORA (ACABAMENTO CURVA DE CRUZAMENTO) | - |  | - | - | 87.6 | 87.6
Rua B trecho 2 | ASFALTO (PISTA DE ROLAMENTO) | 43,8m |  | 6.2 | 271.56 | -
| ASFALTO (ACABAMENTO CURVA DE CRUZAMENTO) | - |  | - | - | 101.58 | 101.58
| MEIO FIO COM SARJETA, EXECUTADO COM EXTRUSORA (40cm) | 43,8+43,8 = 87,60m |  |  | 87.6 | 54.36 | 54.36
| MEIO FIO COM SARJETA, EXTRUSORA (ACABAMENTO CURVA DE CRUZAMENTO) | - |  | - | - | 190.62 | 190.62
Rua B trecho 3 | ASFALTO (PISTA DE ROLAMENTO) | 43,8m |  | 6.2 | 271.56 | - | 7.16
| ASFALTO (ACABAMENTO CURVA DE CRUZAMENTO) | - |  | - | - |  | 0
| MEIO FIO COM SARJETA, EXECUTADO COM EXTRUSORA (40cm) | 43,8+43,8 = 87,60m |  |  | 87.6 |  | 0
| MEIO FIO COM SARJETA, EXTRUSORA (ACABAMENTO CURVA DE CRUZAMENTO) | - |  | - | - |  | 0
RUA PLATINA | ASFALTO (PISTA DE ROLAMENTO) | 101,58m |  | 6.2 | 629.8 |  | 0
| ASFALTO (ACABAMENTO CURVA DE CRUZAMENTO) | (6,30+6,23/2)X0,40 + 6,30 X 0,40 +49,33 = 2,51+ 2,52 +49,33 = 54,36 m² |  | - | - |  | 0
| MEIO FIO COM SARJETA, EXECUTADO COM EXTRUSORA (40cm) | 44,52+44,52+101,58m |  |  | 190.62 |  | 0
| MEIO FIO COM SARJETA, EXTRUSORA (ACABAMENTO CURVA DE CRUZAMENTO) | 0,50 + 6,66 = 7,16m |  | - | 7.16 |  | 0
RUA ONIX | ASFALTO (PISTA DE ROLAMENTO) TRECHO 01 | (22,75+22,33)/2 = 22,54 m | (7,74m + 12,06m )/2 =9,91 | 9.91 | 223.37 | 22.54 | 223.37
| ASFALTO (PISTA DE ROLAMENTO) TRECHO 02 | 77,45m |  | 6.2 | 480.19 | 77.45 | 480.19
| ASFALTO (ACABAMENTO CURVA DE CRUZAMENTO) | 83,55m² + 2,24m² = 85,79 m² |  | - | 85.79 |  | 0
| MEIO FIO COM SARJETA, EXECUTADO COM EXTRUSORA (40cm) | 77,45m+77,45m+13,02m+0,75m+22,33m+22,75m+1,26m = 215,01 m |  |  | 215.01 | 215.01 | 215.01
| MEIO FIO COM SARJETA, EXTRUSORA (ACABAMENTO CURVA DE CRUZAMENTO) |  |  | - |  |  | 0
0
0
[6 empty] | 74.58 | 74.58
[6 empty] | 57.82 | 57.82
[6 empty] | 142.07 | 142.07
[6 empty] | 10.5 | 10.5
CONJUNTO HABITACIONAL ALVARO CORDEIRO 1 | [5 empty] | 58.41 | 58.41
QUADRO CÁLCULO DE AREAS E COMPRIMENTOS CONJUNTO
LOCAL | DESCRIÇÃO | COMPRIMENTO |  | LARGURA (media) | TOTAL | 116.82 | 116.82
Rua H | ASFALTO (PISTA DE ROLAMENTO) | (74,58+74,58)/2 = 74,58m |  | 6 | 447.48 | -
| ASFALTO (ACABAMENTO CURVA DE CRUZAMENTO) | 51,56 + 6,26 =57,82m |  |  | 57.82 | 65.415 | 65.42
| MEIO FIO COM SARJETA, EXECUTADO COM EXTRUSORA (40cm) | 74,58+16,50+50,99 = 142,07m² |  | 0,40 m | 142.07 | -
| MEIO FIO COM SARJETA, EXTRUSORA (ACABAMENTO CURVA DE CRUZAMENTO) | 0,75+1,34+3,31+1,37+1,52+3,58 = 11,87 m |  | 0,40 m | 11.87 | 116.04 | 116.04
Rua G | ASFALTO (PISTA DE ROLAMENTO) | (61,23+55,59)/2 = 58,41m |  | 6 | 350.46 | -
| ASFALTO (ACABAMENTO CURVA DE CRUZAMENTO) | - |  | - | - |  | 0
| MEIO FIO COM SARJETA, EXECUTADO COM EXTRUSORA | 61,23+55,59 = 116,82m |  | 0,40 m | 116.82 | 40.795 | 40.8
| MEIO FIO COM SARJETA, EXTRUSORA (ACABAMENTO CURVA DE CRUZAMENTO) | - |  | - | - | -
Rua B | ASFALTO (PISTA DE ROLAMENTO) | (65,42+65,41)/2 = 65,42m |  | 6 | 392.52 | 81.59 | 81.59
| ASFALTO (ACABAMENTO CURVA DE CRUZAMENTO) | - |  | - | - | -
| MEIO FIO COM SARJETA, EXECUTADO COM EXTRUSORA (40cm) | 56,62+34,54+24,88= 116,04m |  | 0,40 m | 116.04
| MEIO FIO COM SARJETA, EXTRUSORA (ACABAMENTO CURVA DE CRUZAMENTO) | - |  | - | -
PASSEIO (150cm)
Rua A | ASFALTO (PISTA DE ROLAMENTO) | (40,71+40,88)/2 = 40,80m |  | 6 | 244.8
| ASFALTO (ACABAMENTO CURVA DE CRUZAMENTO) | - |  | - | -
| MEIO FIO COM SARJETA, EXECUTADO COM EXTRUSORA (40cm) | 40,71+40,88m |  | 0,40 m | 81.59
| MEIO FIO COM SARJETA, EXTRUSORA (ACABAMENTO CURVA DE CRUZAMENTO) | - |  | - | -
imagem 01: detalhes extraidos de projeto
TABELA CALCULO AREAS DETALHES
| DESCRIÇÃO | TOTAL
DETALHE 1 | Area extraida de Projeto | 26,75m²
DETALHE 2 | (4,75m x 4,25m) / 2 = 10,16m² | 10,16m²
DETALHE 3 | (6,30m+6,23m)/2 x 0,40m = 2,51 m² | 2,51m²
DETALHE 4 | 6,30m x 0,4m = 2,52m² | 2,52m²
DETALHE 5 | 6,11m x 2,94m /2 = 8,98m² | 8,98m²
DETALHE 6 | Area extraida de Projeto | 49,33 m²
DETALHE 7 | Area extraida de Projeto | 6,26m²
DETALHE 8 | Area extraida de Projeto | 51,56 m²
DETALHE 9 | (5,21m x 1,78) / 2 = 4,64 m² | 4,64 m²
DETALHE 10 | 5,20 x 0,43 = 2,24 m² | 85,79 m²
Area extraida de Projeto (83,55 m²)
QUADRO DE RESUMO TOTAL
LOCAL | DESCRIÇÃO | TOTAL
RUA I | ASFALTO (PISTA DE ROLAMENTO) + ASFALTO (ACABAMENTO CURVA DE CRUZAMENTO) + SARJETA E MEIO FIO | 264,45m x 7,0m = 1851,15 m² |  | 1851.15
| ASFALTO (PISTA DE ROLAMENTO) + ASFALTO (ACABAMENTO CURVA DE CRUZAMENTO) | 1639,59m² |  | 1639.59
| AREA DE IMPRIMAÇÃO -> PISTA DE ROLAMENTO + SARJETA (30CM) | 264,45m x (6,2 +0,6)m = 1798,26m² |  | 1798.26
| MEIO FIO (10cm) COM SARJETA, EXECUTADO COM EXTRUSORA (30cm) | 515,74m |  | 515.74
RUA H | ASFALTO (PISTA DE ROLAMENTO) + ASFALTO (ACABAMENTO CURVA DE CRUZAMENTO) + SARJETA E MEIO FIO | (257,89m x 7,00m) + 26,75 m² = 1831,98m² |  | 1831.98
| ASFALTO (PISTA DE ROLAMENTO) + ASFALTO (ACABAMENTO CURVA DE CRUZAMENTO) | 1598,92 m² + 26,75m² = 1625,67m² |  | 1625.67
| AREA DE IMPRIMAÇÃO -> PISTA DE ROLAMENTO + SARJETA (30CM) | (257,89m x( 6,2m+0,6m) + 26,75 m² = 1780,40m² |  | 1780.402
| MEIO FIO (10cm) COM SARJETA, EXECUTADO COM EXTRUSORA (30cm) | 504,84m+0,65m |  | 505.49
RUA J | ASFALTO (PISTA DE ROLAMENTO) + ASFALTO (ACABAMENTO CURVA DE CRUZAMENTO) + SARJETA E MEIO FIO | 147,37m x 7,00m = 1031,59m² |  | 1031.59
| ASFALTO (PISTA DE ROLAMENTO) + ASFALTO (ACABAMENTO CURVA DE CRUZAMENTO) | 913,69m² |  | 913.69
| AREA DE IMPRIMAÇÃO -> PISTA DE ROLAMENTO + SARJETA (30CM) | 147,37m x (6,2m+0,6)m = 1002,12m² |  | 1002.116
| MEIO FIO (10cm) COM SARJETA, EXECUTADO COM EXTRUSORA (30cm) | 277,65m |  | 277.65
RUA K | ASFALTO (PISTA DE ROLAMENTO) + ASFALTO (ACABAMENTO CURVA DE CRUZAMENTO) + SARJETA E MEIO FIO | 80,54m x 6,99m + 48,65 x 6,29 + 10,16 m² |  | 879.1431
| ASFALTO (PISTA DE ROLAMENTO) + ASFALTO (ACABAMENTO CURVA DE CRUZAMENTO) | 498,54m²+267,09m²+10,16m² = 775,79 m² |  | 775.79
| AREA DE IMPRIMAÇÃO -> PISTA DE ROLAMENTO + SARJETA (30CM) | 80,54m x(6,19m+0,6m) + 48,65 x (5,49m+0,6m) + 10,16 m² = 853,31 |  | 853.3051
| MEIO FIO (10cm) COM SARJETA, EXECUTADO COM EXTRUSORA (30cm) | 254,10m |  | 254.1
RUA G | ASFALTO (PISTA DE ROLAMENTO) + ASFALTO (ACABAMENTO CURVA DE CRUZAMENTO) + SARJETA E MEIO FIO | 232,89m x 7,0m |  | 1630.23
| ASFALTO (PISTA DE ROLAMENTO) + ASFALTO (ACABAMENTO CURVA DE CRUZAMENTO) | 1443,92m² |  | 1443.92
| AREA DE IMPRIMAÇÃO -> PISTA DE ROLAMENTO + SARJETA (30CM) | 232,89m x (6,2m+0,6m)= 1583,65 |  | 1583.652
| MEIO FIO (10cm) COM SARJETA, EXECUTADO COM EXTRUSORA (30cm) | 453,19m |  | 453.19
RUA A | ASFALTO (PISTA DE ROLAMENTO) + ASFALTO (ACABAMENTO CURVA DE CRUZAMENTO) + SARJETA E MEIO FIO | 73,99m x 7,00m = 517,93m² |  | 517.93
| ASFALTO (PISTA DE ROLAMENTO) + ASFALTO (ACABAMENTO CURVA DE CRUZAMENTO) | 458,74 m² |  | 458.74
| AREA DE IMPRIMAÇÃO -> PISTA DE ROLAMENTO + SARJETA (30CM) | 73,99m x (6,2m+0,6m) = 503,13m² |  | 503.132
| MEIO FIO (10cm) COM SARJETA, EXECUTADO COM EXTRUSORA (30cm) | 147,98m |  | 147.98
RUA E parte 1 | ASFALTO (PISTA DE ROLAMENTO) + ASFALTO (ACABAMENTO CURVA DE CRUZAMENTO) + SARJETA E MEIO FIO | (42,81m x 7,34m) + (16,34m x7,19m) +8,98m² |  | 440.69
| ASFALTO (PISTA DE ROLAMENTO) + ASFALTO (ACABAMENTO CURVA DE CRUZAMENTO) | 279,98m²+104,41m²+8,98m² = 393,37 m² |  | 393.37
| AREA DE IMPRIMAÇÃO -> PISTA DE ROLAMENTO + SARJETA (30CM) | (42,81m x6,54 +0,60m) + (16,34m x6,39+0,60m) +8,98m² =428,86 m² |  | 428.86
| MEIO FIO (10cm) COM SARJETA, EXECUTADO COM EXTRUSORA (30cm) | 115,02m² |  | 115.02
RUA E parte 2 | ASFALTO (PISTA DE ROLAMENTO) + ASFALTO (ACABAMENTO CURVA DE CRUZAMENTO) + SARJETA E MEIO FIO | (92,94m x (5,51+0,80m)) + 4,64m² = 591,09 m² |  | 591.0914
| ASFALTO (PISTA DE ROLAMENTO) + ASFALTO (ACABAMENTO CURVA DE CRUZAMENTO) | 512,10m²+4,64m² = 516,74 m² |  | 516.74
| AREA DE IMPRIMAÇÃO -> PISTA DE ROLAMENTO + SARJETA (30CM) | (92,94m x((5,51 +0,60m)) + +4,64m² =428,86 m² |  | 572.5034
| MEIO FIO (10cm) COM SARJETA, EXECUTADO COM EXTRUSORA (30cm) | 187,79m² |  | 187.79
RUA B TRECHO 1 | ASFALTO (PISTA DE ROLAMENTO) + ASFALTO (ACABAMENTO CURVA DE CRUZAMENTO) + SARJETA E MEIO FIO | 21,58m x 7,00m = 151,06m² |  | 151.06
| ASFALTO (PISTA DE ROLAMENTO) + ASFALTO (ACABAMENTO CURVA DE CRUZAMENTO) | 133,80m² |  | 133.8
| AREA DE IMPRIMAÇÃO -> PISTA DE ROLAMENTO + SARJETA (30CM) | 21,58m x (6,2m+0,6m) = 146,74m² |  | 146.744
| MEIO FIO (10cm) COM SARJETA, EXECUTADO COM EXTRUSORA (30cm) | 43,15m |  | 43.15
RUA R TRECHO 2 | ASFALTO (PISTA DE ROLAMENTO) + ASFALTO (ACABAMENTO CURVA DE CRUZAMENTO) + SARJETA E MEIO FIO | 43,8m x 7,00m = 306,6m² |  | 306.6
| ASFALTO (PISTA DE ROLAMENTO) + ASFALTO (ACABAMENTO CURVA DE CRUZAMENTO) | 271,56m² |  | 271.56
| AREA DE IMPRIMAÇÃO -> PISTA DE ROLAMENTO + SARJETA (30CM) | 43,8m x(6,2m+0,6m) = 297,84m² |  | 297.84
| MEIO FIO (10cm) COM SARJETA, EXECUTADO COM EXTRUSORA (30cm) | 87,60m |  | 87.6
RUA B TRECHO 3 | ASFALTO (PISTA DE ROLAMENTO) + ASFALTO (ACABAMENTO CURVA DE CRUZAMENTO) + SARJETA E MEIO FIO | 43,8m x 7,00m = 306,6m² |  | 306.6
| ASFALTO (PISTA DE ROLAMENTO) + ASFALTO (ACABAMENTO CURVA DE CRUZAMENTO) | 271,56m² |  | 271.56
| AREA DE IMPRIMAÇÃO -> PISTA DE ROLAMENTO + SARJETA (30CM) | 43,8m x (6,2m+0,6)mm = 297,84m² |  | 297.84
| MEIO FIO (10cm) COM SARJETA, EXECUTADO COM EXTRUSORA (30cm) | 87,60m |  | 87.6
RUA PLATINA | ASFALTO (PISTA DE ROLAMENTO) + ASFALTO (ACABAMENTO CURVA DE CRUZAMENTO) + SARJETA E MEIO FIO | 101,58m x 7m + 54,36 = 765,42 m² |  | 765.42
| ASFALTO (PISTA DE ROLAMENTO) + ASFALTO (ACABAMENTO CURVA DE CRUZAMENTO) | 627,56m² +54,36m² = 684,16m² |  | 684.16
| AREA DE IMPRIMAÇÃO -> PISTA DE ROLAMENTO + SARJETA (30CM) | 101,58m x(6,2m+0,6m) + 54,36 = 741,10 m² |  | 745.104
| MEIO FIO (10cm) COM SARJETA, EXECUTADO COM EXTRUSORA (30cm) | 190,62m + 7,16m = 197,78m |  | 197.78
RUA ONIX | ASFALTO (PISTA DE ROLAMENTO) + ASFALTO (ACABAMENTO CURVA DE CRUZAMENTO) + SARJETA E MEIO FIO | 22,54 X (9,91+0,8) + 77,45 X 7 + 85,79 = 869,34 m² |  | 869.3434
| ASFALTO (PISTA DE ROLAMENTO) + ASFALTO (ACABAMENTO CURVA DE CRUZAMENTO) | 480,19m² +223,37m²+85,79m² = 789,35m² |  | 789.35
| AREA DE IMPRIMAÇÃO -> PISTA DE ROLAMENTO + SARJETA (30CM) | 22,54m x(9,91+0,6m+) + 77,45 X (6,2m +0,60m) +85,79 = 849,35 m² |  | 849.3454
| MEIO FIO (10cm) COM SARJETA, EXECUTADO COM EXTRUSORA (30cm) | 215,01m |  | 215.01
|  | AREA TOTAL DE PROJETO |  | 10581.7365
|  | AREA TOTAL PISTA DE ROLAMENTO |  | 9401.2
QUADRO DE RESUMO TOTAL
LOCAL | DESCRIÇÃO | TOTAL
RUA H | ASFALTO (PISTA DE ROLAMENTO) + ASFALTO (ACABAMENTO CURVA DE CRUZAMENTO) + SARJETA E MEIO FIO | (74,58m x 6,80m) +57,82m² = 564,96 m² |  | 564.96
| ASFALTO (PISTA DE ROLAMENTO) + ASFALTO (ACABAMENTO CURVA DE CRUZAMENTO) | 447,48m² + 57,82 m² = 505,30m² |  | 505.3
| AREA DE IMPRIMAÇÃO -> PISTA DE ROLAMENTO + SARJETA (30CM) | (74,58m x 6,00+0,6m) +57,82m² = 550,05m² |  | 550.048
| MEIO FIO (10cm) COM SARJETA, EXECUTADO COM EXTRUSORA (30cm) | 142,07m + 11,87m =153,94 |  | 153.94
RUA G | ASFALTO (PISTA DE ROLAMENTO) + ASFALTO (ACABAMENTO CURVA DE CRUZAMENTO) + SARJETA E MEIO FIO | 58,41m x 6,80 m = 397,19m² |  | 397.19
| ASFALTO (PISTA DE ROLAMENTO) + ASFALTO (ACABAMENTO CURVA DE CRUZAMENTO) | 350,46m² |  | 350.46
| AREA DE IMPRIMAÇÃO -> PISTA DE ROLAMENTO + SARJETA (30CM) | 58,41m x (6,00m+0,6) m = 385,51m² |  | 385.506
| MEIO FIO (10cm) COM SARJETA, EXECUTADO COM EXTRUSORA (30cm) | 116,82m |  | 116.82
RUA B | ASFALTO (PISTA DE ROLAMENTO) + ASFALTO (ACABAMENTO CURVA DE CRUZAMENTO) + SARJETA E MEIO FIO | 65,42m x 6,8 m = 444,86m² |  | 444.86
| ASFALTO (PISTA DE ROLAMENTO) + ASFALTO (ACABAMENTO CURVA DE CRUZAMENTO) | 392,52m² |  | 392.52
| AREA DE IMPRIMAÇÃO -> PISTA DE ROLAMENTO + SARJETA (30CM) | 65,42m x (6,0m+0,6m) = 431,77m² |  | 431.772
| MEIO FIO (10cm) COM SARJETA, EXECUTADO COM EXTRUSORA (30cm) | 116,04m² |  | 116.04
RUA A | ASFALTO (PISTA DE ROLAMENTO) + ASFALTO (ACABAMENTO CURVA DE CRUZAMENTO) + SARJETA E MEIO FIO | 40,80m x 6,8 m = 277,44m² |  | 277.44
| ASFALTO (PISTA DE ROLAMENTO) + ASFALTO (ACABAMENTO CURVA DE CRUZAMENTO) | 244,80M² |  | 244.8
| AREA DE IMPRIMAÇÃO -> PISTA DE ROLAMENTO + SARJETA (30CM) | 40,80m x (6,0m+0,6m) = 269,28m² |  | 269.28
| MEIO FIO (10cm) COM SARJETA, EXECUTADO COM EXTRUSORA (30cm) | 81,59m² |  | 81.59
|  | AREA TOTAL DE PROJETO |  | 1684.45
|  | AREA TOTAL PISTA DE ROLAMENTO |  | 1493.08

## Memoria de calculo 2
ITEM | DESCRIÇÃO | FORMULAS | UNIDADE | QUANTIDADE
1.0 | INSTALAÇÕES INICIAIS DA OBRA
1.1.1 | FORNECIMENTO E COLOCAÇÃO DE PLACA DE OBRA EM CHAPA GALVANIZADA (3,00 X 1,50 M) - EM CHAPA GALVANIZADA 0,26 AFIXADAS COM REBITES 540 E PARAFUSOS 3/8, EM ESTRUTURA METÁLICA VIGA U 2" ENRIJECIDA COM METALON 20 X 20, SUPORTE EM EUCALIPTO AUTOCLAVADO PINTADAS NE FRENTE E NO VERSO COM FUNDO ANTICORROSIVO E TINTA AUTOMOTIVA, CONFORME MANUAL DE IDENTIDADE VISUAL DO GOVERNO DE MINAS | 1 PLACA DE OBRA TAMANHO PADRÃO -> 3,00m X 1,50m POR BAIRRO | unid. | 1
1.1.2 | LOCAÇÃO TOPOGRÁFICA ACIMA DE 50 PONTOS | LOCAÇÃO DE PONTO TOPOGRAFICO A CADA 20 METROS DE VIA (264,45+257,89+147,37+80,54+232,89+73,99+42,81+16,34+21,58+43,8+43,8+74,58+58,41+65,42+101,58+40,80 )/20m + (7,87/2 +4,25/2+0,40+0,40+2,94/2+7,42+0,92+8,59)/20m + (77,45+92,94+1,78/2+22,54+9,83)/20 | m² | 90 | 1795.16 | 25.26 |  | 1639.59
1.1.3 | Mobilização e desmobilização de obra em centros urbanos ou próximos de centros urbanos | VERBA DE MOBILIZAÇÃO E DESMOBILIZAÇÃO DE OBRA (0,5% DO RECURSO TOTAL) | % | 0.5 | 2750
1.1.4 | LOCAÇÃO DE CONTAINER COM ISOLAMENTO TÉRMICO, TIPO 3, PARA DEPÓSITO/FERRAMENTARIA DE OBRA, COM MEDIDAS REFERENCIAIS DE (6) METROS COMPRIMENTO, (2,3) METROS LARGURA E (2,5) METROS ALTURA ÚTIL INTERNA, INCLUSIVE LIGAÇÕES ELÉTRICAS INTERNAS, EXCLUSIVE MOBILIZAÇÃO/DESMOBILIZAÇÃO E LIGAÇÕES PROVISÓRIAS EXTERNAS | 1 CONTAINER (6,0X2,3X2,5M)POR TEMPO DE DURAÇÃO DA OBRA : 06 MÊSES | MÊS | 6
1.1.5 | BANHEIRO QUÍMICO 110 X 120 X 230 CM COM MANUTENÇÃO | 1 BANHEIRO QUÍMICO POR TEMPO DE DURAÇÃO DA OBRA : 06 MÊSES | MÊS | 6
2.0 | RUA I CONJUNTO HABITACIONAL ALVARO CORDEIRO 2
2.1.0 | OBRAS VIÁRIAS
2.1.1 | ESCAVAÇÃO E CARGA COM TRATOR E CARREGADEIRA (MATERIAL DE 1ª CATEGORIA) | COMPRIMENTO VEZES LARGURA MEDIA DA PISTA VEZES EXPESSURA DE CORTE: --> 264,45 x 7,00m X 0,15m | m³ | 277.67 | 8
2.1.2 | TRANSPORTE DE MATERIAL DE QUALQUER NATUREZA EM CAMINHÃO DMT > 5 KM (DENTRO DO PERÍMETRO URBANO) | BOTA FORA DO MATERIAL ESCAVADO CONFORME ITEM 2.1.1 ->277,67 m³ x 8km | m³xKm | 2221.36
2.1.3 | REGULARIZAÇÃO DO SUBLEITO COM PROCTOR INTERMEDIÁRIO | COMPRIMENTO VEZES LARGURA MEDIA DA PISTA : --> 264,45 x 7,00m | m² | 1851.15 | 277.67
2.1.4 | AQUISIÇÃO DE MATERIAL DE BASE | AREA DE REGULARIZAÇÃO VEZES ESPESSURA (PROFUNDIDADE) DE ESCAVAÇÃO-> 1.851,15m² x 0,15m | m³ | 277.67 | 3276.506
2.1.5 | TRANSPORTE DE MATERIAL DE BASE | VOLUME DE MATERIAL DA BASE VEZES DMT -> 277,67m³ x 11,8km | m³xKm | 3276.506
2.1.6 | BASE DE SOLO SEM MISTURA, COMPACTADA NA ENERGIA DO PROCTOR INTERMEDIÁRIO (EXECUÇÃO, INCLUINDO ESCAVAÇÃO, CARGA, DESCARGA, ESPALHAMENTO, UMIDECIMENTO E COMPACTAÇÃO DO MATERIAL; EXCLUI AQUISIÇÃO E TRANSPORTE DO MATERIAL) | VOLUME ESCAVADO --> AREA DE REGULARIZAÇÃO VEZES ESPESSURA (PROFUNDIDADE) DE ESCAVAÇÃO -1.851,15m² x 0,15m | m³ | 277.67 |  |  | AREA TOTAL |  | 1851.15
2.1.7 | IMPRIMAÇÃO (EXECUÇÃO E FORNECIMENTO DO MATERIAL BETUMINOSO, EXCLUSIVE TRANSPORTE DO MATERIAL BETUMINOSO) | LARGURA PISTA ROLAMENTO MAIS SARJETA VEZES COMPRIMENTO MAIS ACABAMENTO CURVA DE CRUZAMENTO --> 264,45m x (6,2 +0,6)m = 1798,26m² | m² | 1798.26 |  |  | AREA PISTA |  | 1639.59
2.1.8 | PINTURA DE LIGAÇÃO (EXECUÇÃO E FORNECIMENTO DO MATERIAL BETUMINOSO, EXCLUSIVE TRANSPORTE DO MATERIAL BETUMINOSO) | LARGURA PISTA ROLAMENTO VEZES COMPRIMENTO MAIS ACABAMENTO CURVA DE CRUZAMENTO --> 264,45 x 6,2m | m² | 1639.59 |  |  |  |  | 1798.26
2.1.9 | TRANSPORTE DE MATERIAL DE QUALQUER NATUREZA. DISTÂNCIA MÉDIA DE TRANSPORTE >= 50,10 KM | ÁREA DE APLICAÇÃO DO MATERIAL VEZES O PESO POR M² (CM30 ) VEZES A DISTÂNCIA DA REFINARIA ATÉ A OBRA-> (1798,26m²) x 0,0012t/m² x (434km + 86km) | TxKm | 1122.1142
2.1.10 | TRANSPORTE DE MATERIAL DE QUALQUER NATUREZA. DISTÂNCIA MÉDIA DE TRANSPORTE >= 50,10 KM | ÁREA DE APLICAÇÃO DO MATERIAL VEZES O PESO POR M² ( RR1C) VEZES A DISTÂNCIA DA REFINARIA ATÉ A OBRA-> (1639,59m²) x 0,0005t/m² x (434km + 86km) | TxKm | 426.2934 |  |  | MEIO FIO |  | 515.74
2.1.11 | EXECUÇÃO E APLICAÇÃO DE CONCRETO ASFÁLTICO PREMISTURADO À FRIO (PMF), EM BETONEIRA, INCLUINDO FORNECIMENTO E TRANSPORTE DOS AGREGADOS E MATERIAL BETUMINOSO, INCLUSIVE TRANSPORTE DA MASSA ASFÁLTICA ATÉ A PISTA | ÁREA DE APLICAÇÃO DO MATERIAL VEZES ESPESSURA DA PAVIMENTAÇÃO -> (1639,59m² x 0,03m) | m³ | 49.1877 |  |  | PASSEIO |  | #REF!
2.2.0 | SERVIÇOS COMPLEMENTARES
2.2.1 | MEIO-FIO COM SARJETA, EXECUTADO C/EXTRUSORA (SARJETA 30X8CM MEIO-FIO 15X10CM X H=23CM), INCLUI ESCAVAÇÃO E ACERTO FAIXA 0,45M | SOMATÓRIO DE MEIO-FIO COM SARJETA+ AMARAÇÃO FINAL COM SARJETA -> 117,90m+118,30m+140,16m+139,38m | m | 515.74
3.0 | RUA H CONJUNTO HABITACIONAL ALVARO CORDEIRO 2
3.1.0 | OBRAS VIÁRIAS
3.1.1 | ESCAVAÇÃO E CARGA COM TRATOR E CARREGADEIRA (MATERIAL DE 1ª CATEGORIA) | COMPRIMENTO VEZES LARGURA MEDIA DA PISTA VEZES EXPESSURA DE CORTE: (257,89m x 7,00m + 26,75 m²) x 0,15m | m³ | 274.8 | 8
3.1.2 | TRANSPORTE DE MATERIAL DE QUALQUER NATUREZA EM CAMINHÃO DMT > 5 KM (DENTRO DO PERÍMETRO URBANO) | BOTA FORA DO MATERIAL ESCAVADO CONFORME ITEM 2.1.1 ->274,80m³ x 8km | m³xKm | 2198.4
3.1.3 | REGULARIZAÇÃO DO SUBLEITO COM PROCTOR INTERMEDIÁRIO | COMPRIMENTO VEZES LARGURA MEDIA DA PISTA : 257,89m x 7,0m + 26,75 m² | m² | 1831.98 | 274.8
3.1.4 | AQUISIÇÃO DE MATERIAL DE BASE | VOLUME ESCAVADO --> AREA DE REGULARIZAÇÃO VEZES ESPESSURA (PROFUNDIDADE) DE ESCAVAÇÃO-> 1.831,98m² x 0,15m | m³ | 274.8 | 3242.64
3.1.5 | TRANSPORTE DE MATERIAL DE BASE | VOLUME DE MATERIAL DA BASE VEZES DMT -> 274,80m³ x 11,8km | m³xKm | 3242.64
3.1.6 | BASE DE SOLO SEM MISTURA, COMPACTADA NA ENERGIA DO PROCTOR INTERMEDIÁRIO (EXECUÇÃO, INCLUINDO ESCAVAÇÃO, CARGA, DESCARGA, ESPALHAMENTO, UMIDECIMENTO E COMPACTAÇÃO DO MATERIAL; EXCLUI AQUISIÇÃO E TRANSPORTE DO MATERIAL) | AREA DE REGULARIZAÇÃO VEZES ESPESSURA (PROFUNDIDADE) DE ESCAVAÇÃO 1.831,98m² X 0,15m | m³ | 274.8 |  |  | AREA TOTAL |  | 1831.98
3.1.7 | IMPRIMAÇÃO (EXECUÇÃO E FORNECIMENTO DO MATERIAL BETUMINOSO, EXCLUSIVE TRANSPORTE DO MATERIAL BETUMINOSO) | LARGURA PISTA ROLAMENTO MAIS SARJETA VEZES COMPRIMENTO MAIS ACABAMENTO CURVA DE CRUZAMENTO-> (257,89m x( 6,2m+0,6m) + 26,75 m² = 1780,40m² | m² | 1780.402 |  |  | AREA PISTA |  | 1625.67
3.1.8 | PINTURA DE LIGAÇÃO (EXECUÇÃO E FORNECIMENTO DO MATERIAL BETUMINOSO, EXCLUSIVE TRANSPORTE DO MATERIAL BETUMINOSO) | LARGURA PISTA ROLAMENTO VEZES COMPRIMENTO MAIS ACABAMENTO CURVA DE CRUZAMENTO -> 257,89m x 6,2m + 26,75 m² | m² | 1625.67 |  |  |  |  | 1780.402
3.1.9 | TRANSPORTE DE MATERIAL DE QUALQUER NATUREZA. DISTÂNCIA MÉDIA DE TRANSPORTE >= 50,10 KM | ÁREA DE APLICAÇÃO DO MATERIAL VEZES O PESO POR M² (CM30 )VEZES A DISTÂNCIA DA REFINARIA ATÉ A OBRA-> (1780,40m²) x 0,0012t/m²x (434km + 86km) | TxKm | 1110.9708
3.1.10 | TRANSPORTE DE MATERIAL DE QUALQUER NATUREZA. DISTÂNCIA MÉDIA DE TRANSPORTE >= 50,10 KM | ÁREA DE APLICAÇÃO DO MATERIAL VEZES O PESO POR M² ( RR1C) VEZES A DISTÂNCIA DA REFINARIA ATÉ A OBRA-> (1625,67m²) x 0,0005t/m² x (434km + 86km) | TxKm | 422.6742 |  |  | MEIO FIO |  | 505.49
3.1.11 | EXECUÇÃO E APLICAÇÃO DE CONCRETO ASFÁLTICO PREMISTURADO À FRIO (PMF), EM BETONEIRA, INCLUINDO FORNECIMENTO E TRANSPORTE DOS AGREGADOS E MATERIAL BETUMINOSO, INCLUSIVE TRANSPORTE DA MASSA ASFÁLTICA ATÉ A PISTA | ÁREA DE APLICAÇÃO DO MATERIAL VEZES ESPESSURA DA PAVIMENTAÇÃO -> (1.625,67m² x 0,03m) | m³ | 48.7701 |  |  | PASSEIO |  | #REF!
3.2.0 | SERVIÇOS COMPLEMENTARES
3.2.1 | MEIO-FIO COM SARJETA, EXECUTADO C/EXTRUSORA (SARJETA 30X8CM MEIO-FIO 15X10CM X H=23CM), INCLUI ESCAVAÇÃO E ACERTO FAIXA 0,45M | SOMATÓRIO DE MEIO-FIO COM SARJETA+ AMARAÇÃO FINAL COM SARJETA 7,87m+14,16m+0,78m+103,22m+131,38m+130,25m+63,75m+34,68m+3,49m+15,26m +0,65m | m | 505.49
4.0 | RUA J CONJUNTO HABITACIONAL ALVARO CORDEIRO 2
4.1.0 | OBRAS VIÁRIAS
4.1.1 | ESCAVAÇÃO E CARGA COM TRATOR E CARREGADEIRA (MATERIAL DE 1ª CATEGORIA) | COMPRIMENTO VEZES LARGURA MEDIA DA PISTA VEZES EXPESSURA DE CORTE: 147,37mx 7 X 0,15m | m³ | 154.74 | 8
4.1.2 | TRANSPORTE DE MATERIAL DE QUALQUER NATUREZA EM CAMINHÃO DMT > 5 KM (DENTRO DO PERÍMETRO URBANO) | BOTA FORA DO MATERIAL ESCAVADO CONFORME ITEM 4.1.1 ->154,74m³ x 8km | m³xKm | 1237.92
4.1.3 | REGULARIZAÇÃO DO SUBLEITO COM PROCTOR INTERMEDIÁRIO | COMPRIMENTO VEZES LARGURA MEDIA DA PISTA : 147,37m x 7,0m | m² | 1031.59 | 154.74
4.1.4 | AQUISIÇÃO DE MATERIAL DE BASE | AREA DE REGULARIZAÇÃO VEZES ESPESSURA (PROFUNDIDADE) DE ESCAVAÇÃO->1.031,59m² x 0,15m | m³ | 154.74 | 1825.932
4.1.5 | TRANSPORTE DE MATERIAL DE BASE | VOLUME DE MATERIAL DA BASE VEZES DMT -> 154,74m³ x 11,8km | m³xKm | 1825.932
4.1.6 | BASE DE SOLO SEM MISTURA, COMPACTADA NA ENERGIA DO PROCTOR INTERMEDIÁRIO (EXECUÇÃO, INCLUINDO ESCAVAÇÃO, CARGA, DESCARGA, ESPALHAMENTO, UMIDECIMENTO E COMPACTAÇÃO DO MATERIAL; EXCLUI AQUISIÇÃO E TRANSPORTE DO MATERIAL) | AREA DE REGULARIZAÇÃO VEZES ESPESSURA (PROFUNDIDADE) DE ESCAVAÇÃO - >1031,59m x 0,15m | m³ | 154.74 |  | 1031.59 | AREA TOTAL |  | 1031.59
4.1.7 | IMPRIMAÇÃO (EXECUÇÃO E FORNECIMENTO DO MATERIAL BETUMINOSO, EXCLUSIVE TRANSPORTE DO MATERIAL BETUMINOSO) | LARGURA PISTA ROLAMENTO MAIS SARJETA VEZES COMPRIMENTO MAIS ACABAMENTO CURVA DE CRUZAMENTO -> 147,37m x (6,2m+0,6)m = 1002,12m² | m² | 1002.116 |  |  | AREA PISTA |  | 913.69
4.1.8 | PINTURA DE LIGAÇÃO (EXECUÇÃO E FORNECIMENTO DO MATERIAL BETUMINOSO, EXCLUSIVE TRANSPORTE DO MATERIAL BETUMINOSO) | LARGURA PISTA ROLAMENTO VEZES COMPRIMENTO MAIS ACABAMENTO CURVA DE CRUZAMENTO -> 147,37m x 6,2m | m² | 913.69 |  |  |  |  | 1002.116
4.1.9 | TRANSPORTE DE MATERIAL DE QUALQUER NATUREZA. DISTÂNCIA MÉDIA DE TRANSPORTE >= 50,10 KM | ÁREA DE APLICAÇÃO DO MATERIAL VEZES O PESO POR M² (CM30) VEZES A DISTÂNCIA DA REFINARIA ATÉ A OBRA-> (1002,12m²) x 0,0012t/m² x (434km + 86km) | TxKm | 625.3204
4.1.10 | TRANSPORTE DE MATERIAL DE QUALQUER NATUREZA. DISTÂNCIA MÉDIA DE TRANSPORTE >= 50,10 KM | ÁREA DE APLICAÇÃO DO MATERIAL VEZES O PESO POR M² ( RR1C) VEZES A DISTÂNCIA DA REFINARIA ATÉ A OBRA-> (913,69m²) x 0,0005t/m² x (434km + 86km) | TxKm | 237.5594 |  |  | MEIO FIO |  | 277.65
4.1.11 | EXECUÇÃO E APLICAÇÃO DE CONCRETO ASFÁLTICO PREMISTURADO À FRIO (PMF), EM BETONEIRA, INCLUINDO FORNECIMENTO E TRANSPORTE DOS AGREGADOS E MATERIAL BETUMINOSO, INCLUSIVE TRANSPORTE DA MASSA ASFÁLTICA ATÉ A PISTA | ÁREA DE APLICAÇÃO DO MATERIAL VEZES ESPESSURA DA PAVIMENTAÇÃO -> (913,69m² x 0,03m) | m³ | 27.4107 |  |  | PASSEIO |  | #REF!
4.2.0 | SERVIÇOS COMPLEMENTARES
4.2.1 | MEIO-FIO COM SARJETA, EXECUTADO C/EXTRUSORA (SARJETA 30X8CM MEIO-FIO 15X10CM X H=23CM), INCLUI ESCAVAÇÃO E ACERTO FAIXA 0,45M | SOMATÓRIO DE MEIO-FIO COM SARJETA+ AMARAÇÃO FINAL COM SARJETA -> 104,08m+41,37m+105,45m+26,75m | m | 277.65
5.0 | RUA K CONJUNTO HABITACIONAL ALVARO CORDEIRO 2
5.1.0 | OBRAS VIÁRIAS
5.1.1 | ESCAVAÇÃO E CARGA COM TRATOR E CARREGADEIRA (MATERIAL DE 1ª CATEGORIA) | COMPRIMENTO VEZES LARGURA MEDIA DA PISTA VEZES EXPESSURA DE CORTE: (80,54m x( 6,98m +7,00m )/2 + 48,65 x (7,00m+5,58m)/2 +10,16m²) x 0,15 m | m³ | 131.87 | 8
5.1.2 | TRANSPORTE DE MATERIAL DE QUALQUER NATUREZA EM CAMINHÃO DMT > 5 KM (DENTRO DO PERÍMETRO URBANO) | BOTA FORA DO MATERIAL ESCAVADO CONFORME ITEM 2.1.1 ->131,87m³ x 8km | m³xKm | 1054.96
5.1.3 | REGULARIZAÇÃO DO SUBLEITO COM PROCTOR INTERMEDIÁRIO | COMPRIMENTO VEZES LARGURA MEDIA DA PISTA : 80,54m x (7,00m+6,98m)/2 + 48,65m x(7,00m+5,58m)/2 +10,16m² | m² | 879.1431 | 131.87
5.1.4 | AQUISIÇÃO DE MATERIAL DE BASE | AREA DE REGULARIZAÇÃO VEZES ESPESSURA (PROFUNDIDADE) DE ESCAVAÇÃO-> 879,14m² x 0,15m | m³ | 131.87 | 1556.066
5.1.5 | TRANSPORTE DE MATERIAL DE BASE | VOLUME DE MATERIAL DA BASE VEZES DMT ->131,87m³ x 11,8km | m³xKm | 1556.066
5.1.6 | BASE DE SOLO SEM MISTURA, COMPACTADA NA ENERGIA DO PROCTOR INTERMEDIÁRIO (EXECUÇÃO, INCLUINDO ESCAVAÇÃO, CARGA, DESCARGA, ESPALHAMENTO, UMIDECIMENTO E COMPACTAÇÃO DO MATERIAL; EXCLUI AQUISIÇÃO E TRANSPORTE DO MATERIAL) | AREA DE REGULARIZAÇÃO VEZES ESPESSURA (PROFUNDIDADE) DE ESCAVAÇÃO -879,14m² x 0,15m | m³ | 131.87 |  | 879.1431 | AREA TOTAL |  | 879.1431
5.1.7 | IMPRIMAÇÃO (EXECUÇÃO E FORNECIMENTO DO MATERIAL BETUMINOSO, EXCLUSIVE TRANSPORTE DO MATERIAL BETUMINOSO) | LARGURA PISTA ROLAMENTO MAIS SARJETA VEZES COMPRIMENTO MAIS ACABAMENTO CURVA DE CRUZAMENTO 80,54m x(6,19m+0,6m) + 48,65 x (5,49m+0,6m) + 10,16 m² = 853,31m² | m² | 853.3051 |  |  | AREA PISTA |  | 775.79
5.1.8 | PINTURA DE LIGAÇÃO (EXECUÇÃO E FORNECIMENTO DO MATERIAL BETUMINOSO, EXCLUSIVE TRANSPORTE DO MATERIAL BETUMINOSO) | LARGURA PISTA ROLAMENTO VEZES COMPRIMENTO MAIS ACABAMENTO CURVA DE CRUZAMENTO 80,54m x (6,20m+6,18m)/2 +48,65 x( 6,20m+4,78m)/2 + 10,16m² | m² | 775.79 |  |  |  |  | 853.3051
5.1.9 | TRANSPORTE DE MATERIAL DE QUALQUER NATUREZA. DISTÂNCIA MÉDIA DE TRANSPORTE >= 50,10 KM | ÁREA DE APLICAÇÃO DO MATERIAL VEZES O PESO POR M² (CM30 ) VEZES A DISTÂNCIA DA REFINARIA ATÉ A OBRA-> (853,31m²) x 0,0012t/m² x (434km + 86km) | TxKm | 532.4624
5.1.10 | TRANSPORTE DE MATERIAL DE QUALQUER NATUREZA. DISTÂNCIA MÉDIA DE TRANSPORTE >= 50,10 KM | ÁREA DE APLICAÇÃO DO MATERIAL VEZES O PESO POR M² ( RR1C) VEZES A DISTÂNCIA DA REFINARIA ATÉ A OBRA-> (775,79m²) x 0,0005t/m² x (434km + 86km) | TxKm | 201.7054 |  |  | MEIO FIO |  | 254.1
5.1.11 | EXECUÇÃO E APLICAÇÃO DE CONCRETO ASFÁLTICO PREMISTURADO À FRIO (PMF), EM BETONEIRA, INCLUINDO FORNECIMENTO E TRANSPORTE DOS AGREGADOS E MATERIAL BETUMINOSO, INCLUSIVE TRANSPORTE DA MASSA ASFÁLTICA ATÉ A PISTA | ÁREA DE APLICAÇÃO DO MATERIAL VEZES ESPESSURA DA PAVIMENTAÇÃO -> (775,79m² x 0,03m) | m³ | 23.2737 |  |  | PASSEIO |  | #REF!
5.2.0 | SERVIÇOS COMPLEMENTARES
5.2.1 | MEIO-FIO COM SARJETA, EXECUTADO C/EXTRUSORA (SARJETA 30X8CM MEIO-FIO 15X10CM X H=23CM), INCLUI ESCAVAÇÃO E ACERTO FAIXA 0,45M | SOMATÓRIO DE MEIO-FIO COM SARJETA+ AMARAÇÃO FINAL COM SARJETA = 23,38m+17,42m+47,05m+58,93m+48,57m+5,77m+52,98m | m | 254.1
6.0 | RUA G CONJUNTO HABITACIONAL ALVARO CORDEIRO 2
6.1.0 | OBRAS VIÁRIAS
6.1.1 | ESCAVAÇÃO E CARGA COM TRATOR E CARREGADEIRA (MATERIAL DE 1ª CATEGORIA) | COMPRIMENTO VEZES LARGURA MEDIA DA PISTA VEZES EXPESSURA DE CORTE:232,89m x 7,0m X 0,15m | m³ | 244.53 | 8
6.1.2 | TRANSPORTE DE MATERIAL DE QUALQUER NATUREZA EM CAMINHÃO DMT > 5 KM (DENTRO DO PERÍMETRO URBANO) | BOTA FORA DO MATERIAL ESCAVADO CONFORME ITEM 2.1.1 ->244,53m³ x 8km | m³xKm | 1956.24
6.1.3 | REGULARIZAÇÃO DO SUBLEITO COM PROCTOR INTERMEDIÁRIO | COMPRIMENTO VEZES LARGURA MEDIA DA PISTA : 232,89m x 7,0m | m² | 1630.23 | 244.53
6.1.4 | AQUISIÇÃO DE MATERIAL DE BASE | AREA DE REGULARIZAÇÃO VEZES ESPESSURA (PROFUNDIDADE) DE ESCAVAÇÃO-> 1630,23m² x 0,15m | m³ | 244.53 | 2885.454
6.1.5 | TRANSPORTE DE MATERIAL DE BASE | VOLUME DE MATERIAL DA BASE VEZES DMT ->244,53m³ x 11,8km | m³xKm | 2885.454
6.1.6 | BASE DE SOLO SEM MISTURA, COMPACTADA NA ENERGIA DO PROCTOR INTERMEDIÁRIO (EXECUÇÃO, INCLUINDO ESCAVAÇÃO, CARGA, DESCARGA, ESPALHAMENTO, UMIDECIMENTO E COMPACTAÇÃO DO MATERIAL; EXCLUI AQUISIÇÃO E TRANSPORTE DO MATERIAL) | AREA DE REGULARIZAÇÃO VEZES ESPESSURA (PROFUNDIDADE) DE ESCAVAÇÃO -1630,23m² x 0,15m = | m³ | 244.53 |  | 1630.23 | AREA TOTAL |  | 1630.23
6.1.7 | IMPRIMAÇÃO (EXECUÇÃO E FORNECIMENTO DO MATERIAL BETUMINOSO, EXCLUSIVE TRANSPORTE DO MATERIAL BETUMINOSO) | LARGURA PISTA ROLAMENTO MAIS SARJETA VEZES COMPRIMENTO MAIS ACABAMENTO CURVA DE CRUZAMENTO-> 232,89m x (6,2m+0,6m)= 1583,65 | m² | 1583.652 |  |  | AREA PISTA |  | 1443.92
6.1.8 | PINTURA DE LIGAÇÃO (EXECUÇÃO E FORNECIMENTO DO MATERIAL BETUMINOSO, EXCLUSIVE TRANSPORTE DO MATERIAL BETUMINOSO) | LARGURA PISTA ROLAMENTO VEZES COMPRIMENTO MAIS ACABAMENTO CURVA DE CRUZAMENTO -> 232,89m x 6,20m | m² | 1443.92 |  |  |  |  | 1583.652
6.1.9 | TRANSPORTE DE MATERIAL DE QUALQUER NATUREZA. DISTÂNCIA MÉDIA DE TRANSPORTE >= 50,10 KM | ÁREA DE APLICAÇÃO DO MATERIAL VEZES O PESO POR M² (CM30 ) VEZES A DISTÂNCIA DA REFINARIA ATÉ A OBRA-> (1583,65m²) x 0,0012t/m² x (434km + 86km) | TxKm | 988.1988
6.1.10 | TRANSPORTE DE MATERIAL DE QUALQUER NATUREZA. DISTÂNCIA MÉDIA DE TRANSPORTE >= 50,10 KM | ÁREA DE APLICAÇÃO DO MATERIAL VEZES O PESO POR M² ( RR1C) VEZES A DISTÂNCIA DA REFINARIA ATÉ A OBRA-> (1.443,92m²) x 0,0005t/m² x (434km + 86km) | TxKm | 375.4192 |  |  | MEIO FIO |  | 453.19
6.1.11 | EXECUÇÃO E APLICAÇÃO DE CONCRETO ASFÁLTICO PREMISTURADO À FRIO (PMF), EM BETONEIRA, INCLUINDO FORNECIMENTO E TRANSPORTE DOS AGREGADOS E MATERIAL BETUMINOSO, INCLUSIVE TRANSPORTE DA MASSA ASFÁLTICA ATÉ A PISTA | ÁREA DE APLICAÇÃO DO MATERIAL VEZES ESPESSURA DA PAVIMENTAÇÃO -> (1443,92m² x 0,03m) | m³ | 43.3176 |  |  | PASSEIO |  | #REF!
6.2.0 | SERVIÇOS COMPLEMENTARES
6.2.1 | MEIO-FIO COM SARJETA, EXECUTADO C/EXTRUSORA (SARJETA 30X8CM MEIO-FIO 15X10CM X H=23CM), INCLUI ESCAVAÇÃO E ACERTO FAIXA 0,45M | SOMATÓRIO DE MEIO-FIO COM SARJETA+ AMARAÇÃO FINAL COM SARJETA 102,90+108,75+122,16+119,38 | m | 453.19
7.0 | RUA A CONJUNTO HABITACIONAL ALVARO CORDEIRO 2
7.1.0 | OBRAS VIÁRIAS
7.1.1 | ESCAVAÇÃO E CARGA COM TRATOR E CARREGADEIRA (MATERIAL DE 1ª CATEGORIA) | COMPRIMENTO VEZES LARGURA MEDIA DA PISTA VEZES EXPESSURA DE CORTE: 73,99m x 7,0m X 0,15m | m³ | 77.69 | 8
7.1.2 | TRANSPORTE DE MATERIAL DE QUALQUER NATUREZA EM CAMINHÃO DMT > 5 KM (DENTRO DO PERÍMETRO URBANO) | BOTA FORA DO MATERIAL ESCAVADO CONFORME ITEM 2.1.1 ->77,69m³ x 8km | m³xKm | 621.52
7.1.3 | REGULARIZAÇÃO DO SUBLEITO COM PROCTOR INTERMEDIÁRIO | COMPRIMENTO VEZES LARGURA MEDIA DA PISTA : 73,99m x 7,0m | m² | 517.93 | 77.69
7.1.4 | AQUISIÇÃO DE MATERIAL DE BASE | VOLUME ESCAVADO --> AREA DE REGULARIZAÇÃO VEZES ESPESSURA (PROFUNDIDADE) DE ESCAVAÇÃO->517,93m² x 0,15m | m³ | 77.69 | 916.742
7.1.5 | TRANSPORTE DE MATERIAL DE BASE | VOLUME DE MATERIAL DA BASE VEZES DMT ->77,69m³ x 11,8km | m³xKm | 916.742
7.1.6 | BASE DE SOLO SEM MISTURA, COMPACTADA NA ENERGIA DO PROCTOR INTERMEDIÁRIO (EXECUÇÃO, INCLUINDO ESCAVAÇÃO, CARGA, DESCARGA, ESPALHAMENTO, UMIDECIMENTO E COMPACTAÇÃO DO MATERIAL; EXCLUI AQUISIÇÃO E TRANSPORTE DO MATERIAL) | AREA DE REGULARIZAÇÃO VEZES ESPESSURA (PROFUNDIDADE) DE ESCAVAÇÃO -> 517,93m² x 0,15m | m³ | 77.69 |  | 517.93 | AREA TOTAL |  | 517.93
7.1.7 | IMPRIMAÇÃO (EXECUÇÃO E FORNECIMENTO DO MATERIAL BETUMINOSO, EXCLUSIVE TRANSPORTE DO MATERIAL BETUMINOSO) | LARGURA PISTA ROLAMENTO MAIS SARJETA VEZES COMPRIMENTO MAIS ACABAMENTO CURVA DE CRUZAMENTO -73,99m x (6,8m+0,6m) = 503,13m² | m² | 503.132 |  |  | AREA PISTA |  | 458.74
7.1.8 | PINTURA DE LIGAÇÃO (EXECUÇÃO E FORNECIMENTO DO MATERIAL BETUMINOSO, EXCLUSIVE TRANSPORTE DO MATERIAL BETUMINOSO) | LARGURA PISTA ROLAMENTO VEZES COMPRIMENTO MAIS ACABAMENTO CURVA DE CRUZAMENTO -> 73,99m x 6,2m | m² | 458.74 |  |  |  |  | 503.132
7.1.9 | TRANSPORTE DE MATERIAL DE QUALQUER NATUREZA. DISTÂNCIA MÉDIA DE TRANSPORTE >= 50,10 KM | ÁREA DE APLICAÇÃO DO MATERIAL VEZES O PESO POR M² (CM30 ) VEZES A DISTÂNCIA DA REFINARIA ATÉ A OBRA-> (503,13m²) x 0,0012t/m² x (434km + 86km) | TxKm | 313.9544
7.1.10 | TRANSPORTE DE MATERIAL DE QUALQUER NATUREZA. DISTÂNCIA MÉDIA DE TRANSPORTE >= 50,10 KM | ÁREA DE APLICAÇÃO DO MATERIAL VEZES O PESO POR M² ( RR1C) VEZES A DISTÂNCIA DA REFINARIA ATÉ A OBRA-> (458,74m²) x 0,0005t/m² x (434km + 86km) | TxKm | 119.2724 |  |  | MEIO FIO |  | 147.98
7.1.11 | EXECUÇÃO E APLICAÇÃO DE CONCRETO ASFÁLTICO PREMISTURADO À FRIO (PMF), EM BETONEIRA, INCLUINDO FORNECIMENTO E TRANSPORTE DOS AGREGADOS E MATERIAL BETUMINOSO, INCLUSIVE TRANSPORTE DA MASSA ASFÁLTICA ATÉ A PISTA | ÁREA DE APLICAÇÃO DO MATERIAL VEZES ESPESSURA DA PAVIMENTAÇÃO -> (458,74m² x 0,03m) | m³ | 13.7622 |  |  | PASSEIO |  | #REF!
7.2.0 | SERVIÇOS COMPLEMENTARES
7.2.1 | MEIO-FIO COM SARJETA, EXECUTADO C/EXTRUSORA (SARJETA 30X8CM MEIO-FIO 15X10CM X H=23CM), INCLUI ESCAVAÇÃO E ACERTO FAIXA 0,45M | SOMATÓRIO DE MEIO-FIO COM SARJETA+ AMARAÇÃO FINAL COM SARJETA 75,41m+72,57 | m | 147.98
8.0 | RUA E CONJUNTO HABITACIONAL ALVARO CORDEIRO 2
8.1.0 | OBRAS VIÁRIAS
8.1.1 | ESCAVAÇÃO E CARGA COM TRATOR E CARREGADEIRA (MATERIAL DE 1ª CATEGORIA) | COMPRIMENTO VEZES LARGURA MEDIA DA PISTA VEZES EXPESSURA DE CORTE:( 42,81m x (7,76m+6,91m) /2+ 16,34m x ( 7,39m+6,98m)/2 + 8,98m² )x 0,15 m = ( 42,81m x 7,34m + 16,34m x 7,19m + 8,98m² ) x 0,15 m | m³ | 66.1 | 8
8.1.2 | TRANSPORTE DE MATERIAL DE QUALQUER NATUREZA EM CAMINHÃO DMT > 5 KM (DENTRO DO PERÍMETRO URBANO) | BOTA FORA DO MATERIAL ESCAVADO CONFORME ITEM 2.1.1 ->66,10m³ x 8km | m³xKm | 528.8
8.1.3 | REGULARIZAÇÃO DO SUBLEITO COM PROCTOR INTERMEDIÁRIO | COMPRIMENTO VEZES LARGURA MEDIA DA PISTA : 42,81m x 7,34m + 16,34m x 7,19m + 8,98m² | m² | 440.69 | 66.1
8.1.4 | AQUISIÇÃO DE MATERIAL DE BASE | VOLUME ESCAVADO --> AREA DE REGULARIZAÇÃO VEZES ESPESSURA (PROFUNDIDADE) DE ESCAVAÇÃO-> 440,69m² x 0,15m | m³ | 66.1 | 779.98
8.1.5 | TRANSPORTE DE MATERIAL DE BASE | VOLUME DE MATERIAL DA BASE VEZES DMT -> 66,10m³ x 11,8km | m³xKm | 779.98
8.1.6 | BASE DE SOLO SEM MISTURA, COMPACTADA NA ENERGIA DO PROCTOR INTERMEDIÁRIO (EXECUÇÃO, INCLUINDO ESCAVAÇÃO, CARGA, DESCARGA, ESPALHAMENTO, UMIDECIMENTO E COMPACTAÇÃO DO MATERIAL; EXCLUI AQUISIÇÃO E TRANSPORTE DO MATERIAL) | AREA DE REGULARIZAÇÃO VEZES ESPESSURA (PROFUNDIDADE) DE ESCAVAÇÃO 440,69m³ X 0,15m | m³ | 66.1 |  | 440.69 | AREA TOTAL |  | 440.69
8.1.7 | IMPRIMAÇÃO (EXECUÇÃO E FORNECIMENTO DO MATERIAL BETUMINOSO, EXCLUSIVE TRANSPORTE DO MATERIAL BETUMINOSO) | LARGURA PISTA ROLAMENTO MAIS SARJETA VEZES COMPRIMENTO MAIS ACABAMENTO CURVA DE CRUZAMENTO (42,81m x6,54 +0,60m) + (16,34m x6,39+0,60m) +8,98m² =428,86 m² | m² | 428.86 |  |  | AREA PISTA |  | 393.37
8.1.8 | PINTURA DE LIGAÇÃO (EXECUÇÃO E FORNECIMENTO DO MATERIAL BETUMINOSO, EXCLUSIVE TRANSPORTE DO MATERIAL BETUMINOSO) | LARGURA PISTA ROLAMENTO VEZES COMPRIMENTO MAIS ACABAMENTO CURVA DE CRUZAMENTO -> 42,81m x (6,11m+6,96m)/2 + 16,34m x(6,59m+6,18m)/2 + 8,98m² = 42,81m x 6,54m + 16,34m x 6,39m + 8,98m² | m² | 393.37 |  |  |  |  | 428.86
8.1.9 | TRANSPORTE DE MATERIAL DE QUALQUER NATUREZA. DISTÂNCIA MÉDIA DE TRANSPORTE >= 50,10 KM | ÁREA DE APLICAÇÃO DO MATERIAL VEZES O PESO POR M² (CM30 ) VEZES A DISTÂNCIA DA REFINARIA ATÉ A OBRA-> (428,86m²) x 0,0012t/m² x (434km + 86km) | TxKm | 267.6086
8.1.10 | TRANSPORTE DE MATERIAL DE QUALQUER NATUREZA. DISTÂNCIA MÉDIA DE TRANSPORTE >= 50,10 KM | ÁREA DE APLICAÇÃO DO MATERIAL VEZES O PESO POR M² ( RR1C) VEZES A DISTÂNCIA DA REFINARIA ATÉ A OBRA-> (393,37m²) x 0,0005t/m² x (434km + 86km) | TxKm | 102.2762 |  |  | MEIO FIO |  | 115.02
8.1.11 | EXECUÇÃO E APLICAÇÃO DE CONCRETO ASFÁLTICO PREMISTURADO À FRIO (PMF), EM BETONEIRA, INCLUINDO FORNECIMENTO E TRANSPORTE DOS AGREGADOS E MATERIAL BETUMINOSO, INCLUSIVE TRANSPORTE DA MASSA ASFÁLTICA ATÉ A PISTA | ÁREA DE APLICAÇÃO DO MATERIAL VEZES ESPESSURA DA PAVIMENTAÇÃO -> (393,37m² x 0,03m) | m³ | 11.8011 |  |  | PASSEIO |  | #REF!
8.2.0 | SERVIÇOS COMPLEMENTARES
8.2.1 | MEIO-FIO COM SARJETA, EXECUTADO C/EXTRUSORA (SARJETA 30X8CM MEIO-FIO 15X10CM X H=23CM), INCLUI ESCAVAÇÃO E ACERTO FAIXA 0,45M | SOMATÓRIO DE MEIO-FIO COM SARJETA+ AMARAÇÃO FINAL COM SARJETA -> 39,54m+42,80m+16,34m+16,34m | m | 115.02
8.0 | RUA E CONJUNTO HABITACIONAL ALVARO CORDEIRO 2
9.1.0 | OBRAS VIÁRIAS
9.1.1 | ESCAVAÇÃO E CARGA COM TRATOR E CARREGADEIRA (MATERIAL DE 1ª CATEGORIA) | COMPRIMENTO VEZES LARGURA MEDIA DA PISTA VEZES EXPESSURA DE CORTE:( 42,81m x (7,76m+6,91m) /2+ 16,34m x ( 7,39m+6,98m)/2 + 8,98m² )x 0,15 m = ( 42,81m x 7,34m + 16,34m x 7,19m + 8,98m² ) x 0,15 m | m³ | 13.14 | 8
9.1.2 | TRANSPORTE DE MATERIAL DE QUALQUER NATUREZA EM CAMINHÃO DMT > 5 KM (DENTRO DO PERÍMETRO URBANO) | BOTA FORA DO MATERIAL ESCAVADO CONFORME ITEM 2.1.1 ->66,10m³ x 8km | m³xKm | 105.12
9.1.3 | REGULARIZAÇÃO DO SUBLEITO COM PROCTOR INTERMEDIÁRIO | COMPRIMENTO VEZES LARGURA MEDIA DA PISTA : 42,81m x 7,34m + 16,34m x 7,19m + 8,98m² | m² | 87.6 | 13.14
9.1.4 | AQUISIÇÃO DE MATERIAL DE BASE | VOLUME ESCAVADO --> AREA DE REGULARIZAÇÃO VEZES ESPESSURA (PROFUNDIDADE) DE ESCAVAÇÃO-> 440,69m² x 0,15m | m³ | 13.14 | 155.052
9.1.5 | TRANSPORTE DE MATERIAL DE BASE | VOLUME DE MATERIAL DA BASE VEZES DMT -> 66,10m³ x 11,8km | m³xKm | 155.052
9.1.6 | BASE DE SOLO SEM MISTURA, COMPACTADA NA ENERGIA DO PROCTOR INTERMEDIÁRIO (EXECUÇÃO, INCLUINDO ESCAVAÇÃO, CARGA, DESCARGA, ESPALHAMENTO, UMIDECIMENTO E COMPACTAÇÃO DO MATERIAL; EXCLUI AQUISIÇÃO E TRANSPORTE DO MATERIAL) | AREA DE REGULARIZAÇÃO VEZES ESPESSURA (PROFUNDIDADE) DE ESCAVAÇÃO 440,69m³ X 0,15m | m³ | 13.14 |  | 87.6 | AREA TOTAL |  | 87.6
9.1.7 | IMPRIMAÇÃO (EXECUÇÃO E FORNECIMENTO DO MATERIAL BETUMINOSO, EXCLUSIVE TRANSPORTE DO MATERIAL BETUMINOSO) | LARGURA PISTA ROLAMENTO MAIS SARJETA VEZES COMPRIMENTO MAIS ACABAMENTO CURVA DE CRUZAMENTO (42,81m x6,54 +0,60m) + (16,34m x6,39+0,60m) +8,98m² =428,86 m² | m² | 271.56 |  |  | AREA PISTA |  | 306.6
9.1.8 | PINTURA DE LIGAÇÃO (EXECUÇÃO E FORNECIMENTO DO MATERIAL BETUMINOSO, EXCLUSIVE TRANSPORTE DO MATERIAL BETUMINOSO) | LARGURA PISTA ROLAMENTO VEZES COMPRIMENTO MAIS ACABAMENTO CURVA DE CRUZAMENTO -> 42,81m x (6,11m+6,96m)/2 + 16,34m x(6,59m+6,18m)/2 + 8,98m² = 42,81m x 6,54m + 16,34m x 6,39m + 8,98m² | m² | 306.6 |  |  |  |  | 271.56
9.1.9 | TRANSPORTE DE MATERIAL DE QUALQUER NATUREZA. DISTÂNCIA MÉDIA DE TRANSPORTE >= 50,10 KM | ÁREA DE APLICAÇÃO DO MATERIAL VEZES O PESO POR M² (CM30 ) VEZES A DISTÂNCIA DA REFINARIA ATÉ A OBRA-> (428,86m²) x 0,0012t/m² x (434km + 86km) | TxKm | 169.4534
9.1.10 | TRANSPORTE DE MATERIAL DE QUALQUER NATUREZA. DISTÂNCIA MÉDIA DE TRANSPORTE >= 50,10 KM | ÁREA DE APLICAÇÃO DO MATERIAL VEZES O PESO POR M² ( RR1C) VEZES A DISTÂNCIA DA REFINARIA ATÉ A OBRA-> (393,37m²) x 0,0005t/m² x (434km + 86km) | TxKm | 79.716 |  |  | MEIO FIO |  | 297.84
9.1.11 | EXECUÇÃO E APLICAÇÃO DE CONCRETO ASFÁLTICO PREMISTURADO À FRIO (PMF), EM BETONEIRA, INCLUINDO FORNECIMENTO E TRANSPORTE DOS AGREGADOS E MATERIAL BETUMINOSO, INCLUSIVE TRANSPORTE DA MASSA ASFÁLTICA ATÉ A PISTA | ÁREA DE APLICAÇÃO DO MATERIAL VEZES ESPESSURA DA PAVIMENTAÇÃO -> (393,37m² x 0,03m) | m³ | 9.198 |  |  | PASSEIO |  | #REF!
8.2.0 | SERVIÇOS COMPLEMENTARES
8.2.1 | MEIO-FIO COM SARJETA, EXECUTADO C/EXTRUSORA (SARJETA 30X8CM MEIO-FIO 15X10CM X H=23CM), INCLUI ESCAVAÇÃO E ACERTO FAIXA 0,45M | SOMATÓRIO DE MEIO-FIO COM SARJETA+ AMARAÇÃO FINAL COM SARJETA -> 39,54m+42,80m+16,34m+16,34m | m | 297.84
9.0 | RUA B TRECHO 1 CONJUNTO HABITACIONAL ALVARO CORDEIRO 2
9.1.0 | OBRAS VIÁRIAS
9.1.1 | ESCAVAÇÃO E CARGA COM TRATOR E CARREGADEIRA (MATERIAL DE 1ª CATEGORIA) | COMPRIMENTO VEZES LARGURA MEDIA DA PISTA VEZES EXPESSURA DE CORTE: 21,58m x 7,0m X 0,15m | m³ | 22.66 | 8
9.1.2 | TRANSPORTE DE MATERIAL DE QUALQUER NATUREZA EM CAMINHÃO DMT > 5 KM (DENTRO DO PERÍMETRO URBANO) | BOTA FORA DO MATERIAL ESCAVADO CONFORME ITEM 2.1.1 ->22,66m³ x 8km | m³xKm | 181.28
9.1.3 | REGULARIZAÇÃO DO SUBLEITO COM PROCTOR INTERMEDIÁRIO | COMPRIMENTO VEZES LARGURA MEDIA DA PISTA : 21,58m x 7,0m | m² | 151.06 | 22.66
9.1.4 | AQUISIÇÃO DE MATERIAL DE BASE | AREA DE REGULARIZAÇÃO VEZES ESPESSURA (PROFUNDIDADE) DE ESCAVAÇÃO-> 151,06m² x 0,15m | m³ | 22.66 | 267.388
9.1.5 | TRANSPORTE DE MATERIAL DE BASE | VOLUME DE MATERIAL DA BASE VEZES DMT -> 22,66m³ x 11,8km | m³xKm | 267.388
9.1.6 | BASE DE SOLO SEM MISTURA, COMPACTADA NA ENERGIA DO PROCTOR INTERMEDIÁRIO (EXECUÇÃO, INCLUINDO ESCAVAÇÃO, CARGA, DESCARGA, ESPALHAMENTO, UMIDECIMENTO E COMPACTAÇÃO DO MATERIAL; EXCLUI AQUISIÇÃO E TRANSPORTE DO MATERIAL) | VOLUME ESCAVADO -> AREA DE REGULARIZAÇÃO VEZES ESPESSURA (PROFUNDIDADE) DE ESCAVAÇÃO -151,06m² x 0,15m | m³ | 22.66 |  | 151.06 | AREA TOTAL |  | 151.06
9.1.7 | IMPRIMAÇÃO (EXECUÇÃO E FORNECIMENTO DO MATERIAL BETUMINOSO, EXCLUSIVE TRANSPORTE DO MATERIAL BETUMINOSO) | LARGURA PISTA ROLAMENTO MAIS SARJETA VEZES COMPRIMENTO MAIS ACABAMENTO CURVA DE CRUZAMENTO -21,58m x (6,2m+0,6m) = 146,74m² | m² | 146.744 |  |  | AREA PISTA |  | 133.8
9.1.8 | PINTURA DE LIGAÇÃO (EXECUÇÃO E FORNECIMENTO DO MATERIAL BETUMINOSO, EXCLUSIVE TRANSPORTE DO MATERIAL BETUMINOSO) | LARGURA PISTA ROLAMENTO VEZES COMPRIMENTO MAIS ACABAMENTO CURVA DE CRUZAMENTO -> 21,58m x 6,2m | m² | 133.8 |  |  |  |  | 146.744
9.1.9 | TRANSPORTE DE MATERIAL DE QUALQUER NATUREZA. DISTÂNCIA MÉDIA DE TRANSPORTE >= 50,10 KM | ÁREA DE APLICAÇÃO DO MATERIAL VEZES O PESO POR M² (CM30 ) VEZES A DISTÂNCIA DA REFINARIA ATÉ A OBRA-> (146,74m²) x 0,0012t/m² x (434km + 86km) | TxKm | 91.5683
9.1.10 | TRANSPORTE DE MATERIAL DE QUALQUER NATUREZA. DISTÂNCIA MÉDIA DE TRANSPORTE >= 50,10 KM | ÁREA DE APLICAÇÃO DO MATERIAL VEZES O PESO POR M² ( RR1C) VEZES A DISTÂNCIA DA REFINARIA ATÉ A OBRA-> (133,80m²) x 0,0005t/m² x (434km + 86km) | TxKm | 34.788 |  |  | MEIO FIO |  | 43.15
9.1.11 | EXECUÇÃO E APLICAÇÃO DE CONCRETO ASFÁLTICO PREMISTURADO À FRIO (PMF), EM BETONEIRA, INCLUINDO FORNECIMENTO E TRANSPORTE DOS AGREGADOS E MATERIAL BETUMINOSO, INCLUSIVE TRANSPORTE DA MASSA ASFÁLTICA ATÉ A PISTA | ÁREA DE APLICAÇÃO DO MATERIAL VEZES ESPESSURA DA PAVIMENTAÇÃO -> (133,80m² x 0,03m) | m³ | 4.014 |  |  | PASSEIO |  | #REF!
9.2.0 | SERVIÇOS COMPLEMENTARES
9.2.1 | MEIO-FIO COM SARJETA, EXECUTADO C/EXTRUSORA (SARJETA 30X8CM MEIO-FIO 15X10CM X H=23CM), INCLUI ESCAVAÇÃO E ACERTO FAIXA 0,45M | SOMATÓRIO DE MEIO-FIO COM SARJETA+ AMARAÇÃO FINAL COM SARJETA -> 21,72m +21,43m | m | 43.15
10.0 | RUA B TRECHO 2 CONJUNTO HABITACIONAL ALVARO CORDEIRO 2
10.1.0 | OBRAS VIÁRIAS
10.1.1 | ESCAVAÇÃO E CARGA COM TRATOR E CARREGADEIRA (MATERIAL DE 1ª CATEGORIA) | COMPRIMENTO VEZES LARGURA MEDIA DA PISTA VEZES EXPESSURA DE CORTE: 43,80m X 7,0m X 0,15m | m³ | 45.99 | 8
10.1.2 | TRANSPORTE DE MATERIAL DE QUALQUER NATUREZA EM CAMINHÃO DMT > 5 KM (DENTRO DO PERÍMETRO URBANO) | BOTA FORA DO MATERIAL ESCAVADO CONFORME ITEM 2.1.1 ->45,99m³ x 8km | m³xKm | 367.92
10.1.3 | REGULARIZAÇÃO DO SUBLEITO COM PROCTOR INTERMEDIÁRIO | COMPRIMENTO VEZES LARGURA MEDIA DA PISTA : 43,80m x 7,0m | m² | 306.6 | 45.99
10.1.4 | AQUISIÇÃO DE MATERIAL DE BASE | AREA DE REGULARIZAÇÃO VEZES ESPESSURA (PROFUNDIDADE) DE ESCAVAÇÃO-> 306,60m² x 0,15m | m³ | 45.99 | 542.682
10.1.5 | TRANSPORTE DE MATERIAL DE BASE | VOLUME DE MATERIAL DA BASE VEZES DMT -> 45,99m³ x 11,8km | m³xKm | 542.682
10.1.6 | BASE DE SOLO SEM MISTURA, COMPACTADA NA ENERGIA DO PROCTOR INTERMEDIÁRIO (EXECUÇÃO, INCLUINDO ESCAVAÇÃO, CARGA, DESCARGA, ESPALHAMENTO, UMIDECIMENTO E COMPACTAÇÃO DO MATERIAL; EXCLUI AQUISIÇÃO E TRANSPORTE DO MATERIAL) | AREA DE REGULARIZAÇÃO VEZES ESPESSURA (PROFUNDIDADE) DE ESCAVAÇÃO -306,60 x 0,15m | m³ | 45.99 |  | 306.6 | AREA TOTAL |  | 306.6
10.1.7 | IMPRIMAÇÃO (EXECUÇÃO E FORNECIMENTO DO MATERIAL BETUMINOSO, EXCLUSIVE TRANSPORTE DO MATERIAL BETUMINOSO) | LARGURA PISTA ROLAMENTO MAIS SARJETA VEZES COMPRIMENTO MAIS ACABAMENTO CURVA DE CRUZAMENTO -> 43,8m x(6,2m+0,6m) = 297,84m² | m² | 297.84 |  |  | AREA PISTA |  | 271.56
10.1.8 | PINTURA DE LIGAÇÃO (EXECUÇÃO E FORNECIMENTO DO MATERIAL BETUMINOSO, EXCLUSIVE TRANSPORTE DO MATERIAL BETUMINOSO) | LARGURA PISTA ROLAMENTO VEZES COMPRIMENTO MAIS ACABAMENTO CURVA DE CRUZAMENTO -> 43,80m x 6,2m | m² | 271.56 |  |  |  |  | 297.84
10.1.9 | TRANSPORTE DE MATERIAL DE QUALQUER NATUREZA. DISTÂNCIA MÉDIA DE TRANSPORTE >= 50,10 KM | ÁREA DE APLICAÇÃO DO MATERIAL VEZES O PESO POR M² (CM30 ) VEZES A DISTÂNCIA DA REFINARIA ATÉ A OBRA-> (297,84m²) x 0,0012t/m² x (434km + 86km) | TxKm | 185.8522
10.1.10 | TRANSPORTE DE MATERIAL DE QUALQUER NATUREZA. DISTÂNCIA MÉDIA DE TRANSPORTE >= 50,10 KM | ÁREA DE APLICAÇÃO DO MATERIAL VEZES O PESO POR M² ( RR1C) VEZES A DISTÂNCIA DA REFINARIA ATÉ A OBRA-> (271,56m²) x 0,0005t/m² x (434km + 86km) | TxKm | 70.6056 |  |  | MEIO FIO |  | 87.6
10.1.11 | EXECUÇÃO E APLICAÇÃO DE CONCRETO ASFÁLTICO PREMISTURADO À FRIO (PMF), EM BETONEIRA, INCLUINDO FORNECIMENTO E TRANSPORTE DOS AGREGADOS E MATERIAL BETUMINOSO, INCLUSIVE TRANSPORTE DA MASSA ASFÁLTICA ATÉ A PISTA. | ÁREA DE APLICAÇÃO DO MATERIAL VEZES ESPESSURA DA PAVIMENTAÇÃO -> (271,56m² x 0,03m) | m³ | 8.1468 |  |  | PASSEIO |  | #REF!
10.2.0 | SERVIÇOS COMPLEMENTARES
10.2.1 | MEIO-FIO COM SARJETA, EXECUTADO C/EXTRUSORA (SARJETA 30X8CM MEIO-FIO 15X10CM X H=23CM), INCLUI ESCAVAÇÃO E ACERTO FAIXA 0,45M | SOMATÓRIO DE MEIO-FIO COM SARJETA+ AMARAÇÃO FINAL COM SARJETA =43,80m +43,80m | m | 87.6
11.0 | RUA B TRECHO 3 CONJUNTO HABITACIONAL ALVARO CORDEIRO 2
11.1.0 | OBRAS VIÁRIAS
11.1.1 | ESCAVAÇÃO E CARGA COM TRATOR E CARREGADEIRA (MATERIAL DE 1ª CATEGORIA) | COMPRIMENTO VEZES LARGURA MEDIA DA PISTA VEZES EXPESSURA DE CORTE: 43,80m X 7,0m X 0,15m | m³ | 45.99 | 8
11.1.2 | TRANSPORTE DE MATERIAL DE QUALQUER NATUREZA EM CAMINHÃO DMT > 5 KM (DENTRO DO PERÍMETRO URBANO) | BOTA FORA DO MATERIAL ESCAVADO CONFORME ITEM 2.1.1 ->45,99m³ x 8km | m³xKm | 367.92
11.1.3 | REGULARIZAÇÃO DO SUBLEITO COM PROCTOR INTERMEDIÁRIO | COMPRIMENTO VEZES LARGURA MEDIA DA PISTA : 43,80m x 7,0m | m² | 306.6 | 45.99
11.1.4 | AQUISIÇÃO DE MATERIAL DE BASE | AREA DE REGULARIZAÇÃO VEZES ESPESSURA (PROFUNDIDADE) DE ESCAVAÇÃO-> 306,60m² x 0,15m | m³ | 45.99 | 542.682
11.1.5 | TRANSPORTE DE MATERIAL DE BASE | VOLUME DE MATERIAL DA BASE VEZES DMT -> 45,99m³ x 11,8km | m³xKm | 542.682
11.1.6 | BASE DE SOLO SEM MISTURA, COMPACTADA NA ENERGIA DO PROCTOR INTERMEDIÁRIO (EXECUÇÃO, INCLUINDO ESCAVAÇÃO, CARGA, DESCARGA, ESPALHAMENTO, UMIDECIMENTO E COMPACTAÇÃO DO MATERIAL; EXCLUI AQUISIÇÃO E TRANSPORTE DO MATERIAL) | AREA DE REGULARIZAÇÃO VEZES ESPESSURA (PROFUNDIDADE) DE ESCAVAÇÃO -306,60 x 0,15m | m³ | 45.99 |  | 306.6 | AREA TOTAL |  | 306.6
11.1.7 | IMPRIMAÇÃO (EXECUÇÃO E FORNECIMENTO DO MATERIAL BETUMINOSO, EXCLUSIVE TRANSPORTE DO MATERIAL BETUMINOSO) | LARGURA PISTA ROLAMENTO MAIS SARJETA VEZES COMPRIMENTO MAIS ACABAMENTO CURVA DE CRUZAMENTO -> 43,8m x (6,2m+0,6)mm = 297,84m² | m² | 297.84 |  |  | AREA PISTA |  | 271.56
11.1.8 | PINTURA DE LIGAÇÃO (EXECUÇÃO E FORNECIMENTO DO MATERIAL BETUMINOSO, EXCLUSIVE TRANSPORTE DO MATERIAL BETUMINOSO) | LARGURA PISTA ROLAMENTO VEZES COMPRIMENTO MAIS ACABAMENTO CURVA DE CRUZAMENTO -> 43,80m x 6,2m | m² | 271.56 |  |  |  |  | 297.84
11.1.9 | TRANSPORTE DE MATERIAL DE QUALQUER NATUREZA. DISTÂNCIA MÉDIA DE TRANSPORTE >= 50,10 KM | ÁREA DE APLICAÇÃO DO MATERIAL VEZES O PESO POR M² (CM30 ) VEZES A DISTÂNCIA DA REFINARIA ATÉ A OBRA-> (297,84m²) x 0,0012t/m² x (434km + 86km) | TxKm | 185.8522
11.1.10 | TRANSPORTE DE MATERIAL DE QUALQUER NATUREZA. DISTÂNCIA MÉDIA DE TRANSPORTE >= 50,10 KM | ÁREA DE APLICAÇÃO DO MATERIAL VEZES O PESO POR M² ( RR1C) VEZES A DISTÂNCIA DA REFINARIA ATÉ A OBRA-> (271,56m²) x 0,0005t/m² x (434km + 86km) | TxKm | 70.6056 |  |  | MEIO FIO |  | 87.6
11.1.11 | EXECUÇÃO E APLICAÇÃO DE CONCRETO ASFÁLTICO PREMISTURADO À FRIO (PMF), EM BETONEIRA, INCLUINDO FORNECIMENTO E TRANSPORTE DOS AGREGADOS E MATERIAL BETUMINOSO, INCLUSIVE TRANSPORTE DA MASSA ASFÁLTICA ATÉ A PISTA | ÁREA DE APLICAÇÃO DO MATERIAL VEZES ESPESSURA DA PAVIMENTAÇÃO -> (271,56m² x 0,03m) | m³ | 8.1468 |  |  | PASSEIO |  | #REF!
11.2.0 | SERVIÇOS COMPLEMENTARES
11.2.1 | MEIO-FIO COM SARJETA, EXECUTADO C/EXTRUSORA (SARJETA 30X8CM MEIO-FIO 15X10CM X H=23CM), INCLUI ESCAVAÇÃO E ACERTO FAIXA 0,45M | SOMATÓRIO DE MEIO-FIO COM SARJETA+ AMARAÇÃO FINAL COM SARJETA =43,80m +43,80m | m | 87.6
12.0 | RUA PLATINA CONJUNTO HABITACIONAL ALVARO CORDEIRO 2
12.1.0 | OBRAS VIÁRIAS
12.1.1 | ESCAVAÇÃO E CARGA COM TRATOR E CARREGADEIRA (MATERIAL DE 1ª CATEGORIA) | COMPRIMENTO VEZES LARGURA MEDIA DA PISTA VEZES EXPESSURA DE CORTE:(101,58 X 7,00m +(2,52+2,51+49,33)) X 0,15m | m³ | 114.81 | 8
12.1.2 | TRANSPORTE DE MATERIAL DE QUALQUER NATUREZA EM CAMINHÃO DMT > 5 KM (DENTRO DO PERÍMETRO URBANO) | BOTA FORA DO MATERIAL ESCAVADO CONFORME ITEM 2.1.1 ->114,81m³ x 8km | m³xKm | 918.48
12.1.3 | REGULARIZAÇÃO DO SUBLEITO COM PROCTOR INTERMEDIÁRIO | COMPRIMENTO VEZES LARGURA MEDIA DA PISTA : 101,58m X 7,00m + (2,52+2,51+49,33) | m² | 765.42 | 114.81
12.1.4 | AQUISIÇÃO DE MATERIAL DE BASE | AREA DE REGULARIZAÇÃO VEZES ESPESSURA (PROFUNDIDADE) DE ESCAVAÇÃO-> 765,42m² x 0,15m | m³ | 114.81 | 1354.758
12.1.5 | TRANSPORTE DE MATERIAL DE BASE | VOLUME DE MATERIAL DA BASE VEZES DMT -> 114,81m³ x 11,8km | m³xKm | 1354.758
12.1.6 | BASE DE SOLO SEM MISTURA, COMPACTADA NA ENERGIA DO PROCTOR INTERMEDIÁRIO (EXECUÇÃO, INCLUINDO ESCAVAÇÃO, CARGA, DESCARGA, ESPALHAMENTO, UMIDECIMENTO E COMPACTAÇÃO DO MATERIAL; EXCLUI AQUISIÇÃO E TRANSPORTE DO MATERIAL) | AREA DE REGULARIZAÇÃO VEZES ESPESSURA (PROFUNDIDADE) DE ESCAVAÇÃO -765,42 m x 0,15m = | m³ | 114.81 |  | 765.42 | AREA TOTAL |  | 765.42
12.1.7 | IMPRIMAÇÃO (EXECUÇÃO E FORNECIMENTO DO MATERIAL BETUMINOSO, EXCLUSIVE TRANSPORTE DO MATERIAL BETUMINOSO) | LARGURA PISTA ROLAMENTO MAIS SARJETA VEZES COMPRIMENTO MAIS ACABAMENTO CURVA DE CRUZAMENTO -101,58m x(6,2m+0,6m) + 54,36 = 745,10 m² | m² | 745.104 |  |  | AREA PISTA |  | 684.16
12.1.8 | PINTURA DE LIGAÇÃO (EXECUÇÃO E FORNECIMENTO DO MATERIAL BETUMINOSO, EXCLUSIVE TRANSPORTE DO MATERIAL BETUMINOSO) | LARGURA PISTA ROLAMENTO VEZES COMPRIMENTO MAIS ACABAMENTO CURVA DE CRUZAMENTO --> 101,58m X 6,20m + (2,52+2,51+49,33) | m² | 684.16 |  |  |  |  | 745.104
12.1.9 | TRANSPORTE DE MATERIAL DE QUALQUER NATUREZA. DISTÂNCIA MÉDIA DE TRANSPORTE >= 50,10 KM | ÁREA DE APLICAÇÃO DO MATERIAL VEZES O PESO POR M² (CM30 ) VEZES A DISTÂNCIA DA REFINARIA ATÉ A OBRA-> (745,10m²) x 0,0012t/m² x (434km + 86km) | TxKm | 464.9449
12.1.10 | TRANSPORTE DE MATERIAL DE QUALQUER NATUREZA. DISTÂNCIA MÉDIA DE TRANSPORTE >= 50,10 KM | ÁREA DE APLICAÇÃO DO MATERIAL VEZES O PESO POR M² ( RR1C) VEZES A DISTÂNCIA DA REFINARIA ATÉ A OBRA-> (684,16m²) x 0,0005t/m² x (434km + 86km) | TxKm | 177.8816 |  |  | MEIO FIO |  | 197.78
12.1.11 | EXECUÇÃO E APLICAÇÃO DE CONCRETO ASFÁLTICO PREMISTURADO À FRIO (PMF), EM BETONEIRA, INCLUINDO FORNECIMENTO E TRANSPORTE DOS AGREGADOS E MATERIAL BETUMINOSO, INCLUSIVE TRANSPORTE DA MASSA ASFÁLTICA ATÉ A PISTA | ÁREA DE APLICAÇÃO DO MATERIAL VEZES ESPESSURA DA PAVIMENTAÇÃO -> (684,16m² x 0,03m) | m³ | 20.5248 |  |  | PASSEIO |  | #REF!
12.2.0 | SERVIÇOS COMPLEMENTARES
12.2.1 | MEIO-FIO COM SARJETA, EXECUTADO C/EXTRUSORA (SARJETA 30X8CM MEIO-FIO 15X10CM X H=23CM), INCLUI ESCAVAÇÃO E ACERTO FAIXA 0,45M | SOMATÓRIO DE MEIO-FIO COM SARJETA+ AMARAÇÃO FINAL COM SARJETA --> 44,52+44,52+101,58m +0,50m + 6,66m | m | 197.78
13.0 | RUA H CONJUNTO HABITACIONAL ALVARO CORDEIRO 1
13.1.0 | OBRAS VIÁRIAS
13.1.1 | ESCAVAÇÃO E CARGA COM TRATOR E CARREGADEIRA (MATERIAL DE 1ª CATEGORIA) | COMPRIMENTO VEZES LARGURA MEDIA DA PISTA VEZES EXPESSURA DE CORTE: (74,58m x 6,8m + 51,56m² + 6,26m²) X 0,15m | m³ | 84.74 | 8
13.1.2 | TRANSPORTE DE MATERIAL DE QUALQUER NATUREZA EM CAMINHÃO DMT > 5 KM (DENTRO DO PERÍMETRO URBANO) | BOTA FORA DO MATERIAL ESCAVADO CONFORME ITEM 2.1.1 ->84,74m³ x 8km | m³xKm | 677.92
13.1.3 | REGULARIZAÇÃO DO SUBLEITO COM PROCTOR INTERMEDIÁRIO | COMPRIMENTO VEZES LARGURA MEDIA DA PISTA : 74,58m x 6,8m + 51,56m² + 6,26m² | m² | 564.96 | 84.74
13.1.4 | AQUISIÇÃO DE MATERIAL DE BASE | VOLUME ESCAVADO --> AREA DE REGULARIZAÇÃO VEZES ESPESSURA (PROFUNDIDADE) DE ESCAVAÇÃO-> 564,96m² x 0,15m | m³ | 84.74 | 999.932
13.1.5 | TRANSPORTE DE MATERIAL DE BASE | VOLUME DE MATERIAL DA BASE VEZES DMT ->84,74m³ x 11,8km | m³xKm | 999.932
13.1.6 | BASE DE SOLO SEM MISTURA, COMPACTADA NA ENERGIA DO PROCTOR INTERMEDIÁRIO (EXECUÇÃO, INCLUINDO ESCAVAÇÃO, CARGA, DESCARGA, ESPALHAMENTO, UMIDECIMENTO E COMPACTAÇÃO DO MATERIAL; EXCLUI AQUISIÇÃO E TRANSPORTE DO MATERIAL) | AREA DE REGULARIZAÇÃO VEZES ESPESSURA (PROFUNDIDADE) DE ESCAVAÇÃO -> 564,96m x 0,15m | m³ | 84.74 | 160.131 | 564.96 | AREA TOTAL |  | 564.96
13.1.7 | IMPRIMAÇÃO (EXECUÇÃO E FORNECIMENTO DO MATERIAL BETUMINOSO, EXCLUSIVE TRANSPORTE DO MATERIAL BETUMINOSO) | LARGURA PISTA ROLAMENTO MAIS SARJETA VEZES COMPRIMENTO MAIS ACABAMENTO CURVA DE CRUZAMENTO (74,58m x 6,00+0,6m) +57,82m² = 550,05m² | m² | 550.048 |  |  | AREA PISTA |  | 505.3
13.1.8 | PINTURA DE LIGAÇÃO (EXECUÇÃO E FORNECIMENTO DO MATERIAL BETUMINOSO, EXCLUSIVE TRANSPORTE DO MATERIAL BETUMINOSO) | LARGURA PISTA ROLAMENTO VEZES COMPRIMENTO MAIS ACABAMENTO CURVA DE CRUZAMENTO 74,58m x 6,0m + 57,82m² | m² | 505.3 |  |  |  |  | 550.048
13.1.9 | TRANSPORTE DE MATERIAL DE QUALQUER NATUREZA. DISTÂNCIA MÉDIA DE TRANSPORTE >= 50,10 KM | ÁREA DE APLICAÇÃO DO MATERIAL VEZES O PESO POR M² (CM30 ) VEZES A DISTÂNCIA DA REFINARIA ATÉ A OBRA-> (550,05m²) x 0,0012t/m² x (434km + 86km) | TxKm | 343.23
13.1.10 | TRANSPORTE DE MATERIAL DE QUALQUER NATUREZA. DISTÂNCIA MÉDIA DE TRANSPORTE >= 50,10 KM | ÁREA DE APLICAÇÃO DO MATERIAL VEZES O PESO POR M² ( RR1C) VEZES A DISTÂNCIA DA REFINARIA ATÉ A OBRA-> (505,30m²) x 0,0005t/m² x (434km + 86km) | TxKm | 131.378 |  |  | MEIO FIO |  | 153.94
13.1.11 | EXECUÇÃO E APLICAÇÃO DE CONCRETO ASFÁLTICO PREMISTURADO À FRIO (PMF), EM BETONEIRA, INCLUINDO FORNECIMENTO E TRANSPORTE DOS AGREGADOS E MATERIAL BETUMINOSO, INCLUSIVE TRANSPORTE DA MASSA ASFÁLTICA ATÉ A PISTA | ÁREA DE APLICAÇÃO DO MATERIAL VEZES ESPESSURA DA PAVIMENTAÇÃO -> (505,30m² x 0,03m) | m³ | 15.159 |  |  | PASSEIO
13.2.0 | SERVIÇOS COMPLEMENTARES
13.2.1 | MEIO-FIO COM SARJETA, EXECUTADO C/EXTRUSORA (SARJETA 30X8CM MEIO-FIO 15X10CM X H=23CM), INCLUI ESCAVAÇÃO E ACERTO FAIXA 0,45M | SOMATÓRIO DE MEIO-FIO COM SARJETA+ AMARAÇÃO FINAL COM SARJETA --> 74,58m+16,50m+50,99m + 0,75m+1,34m+3,31m+1,37m+1,52m+3,58m | m | 153.94
14.0 | RUA G CONJUNTO HABITACIONAL ALVARO CORDEIRO 1
14.1.0 | OBRAS VIÁRIAS
14.1.1 | ESCAVAÇÃO E CARGA COM TRATOR E CARREGADEIRA (MATERIAL DE 1ª CATEGORIA) | COMPRIMENTO VEZES LARGURA MEDIA DA PISTA VEZES EXPESSURA DE CORTE: 58,41m x 6,8m X 0,15m | m³ | 59.58 | 8
14.1.2 | TRANSPORTE DE MATERIAL DE QUALQUER NATUREZA EM CAMINHÃO DMT > 5 KM (DENTRO DO PERÍMETRO URBANO) | BOTA FORA DO MATERIAL ESCAVADO CONFORME ITEM 2.1.1 ->59,58m³ x 8km | m³xKm | 476.64
14.1.3 | REGULARIZAÇÃO DO SUBLEITO COM PROCTOR INTERMEDIÁRIO | COMPRIMENTO VEZES LARGURA MEDIA DA PISTA : 58,41m x 6,8m | m² | 397.19 | 59.58
14.1.4 | AQUISIÇÃO DE MATERIAL DE BASE | AREA DE REGULARIZAÇÃO VEZES ESPESSURA (PROFUNDIDADE) DE ESCAVAÇÃO-> 397,19m² x 0,15m | m³ | 59.58 | 703.044
14.1.5 | TRANSPORTE DE MATERIAL DE BASE | VOLUME DE MATERIAL DA BASE VEZES DMT -> 59,58m³ x 11,8km | m³xKm | 703.044
14.1.6 | BASE DE SOLO SEM MISTURA, COMPACTADA NA ENERGIA DO PROCTOR INTERMEDIÁRIO (EXECUÇÃO, INCLUINDO ESCAVAÇÃO, CARGA, DESCARGA, ESPALHAMENTO, UMIDECIMENTO E COMPACTAÇÃO DO MATERIAL; EXCLUI AQUISIÇÃO E TRANSPORTE DO MATERIAL) | AREA DE REGULARIZAÇÃO VEZES ESPESSURA (PROFUNDIDADE) DE ESCAVAÇÃO -397,19m² x 0,15m | m³ | 59.58 | 160.131 | 397.19 | AREA TOTAL |  | 397.19
14.1.7 | IMPRIMAÇÃO (EXECUÇÃO E FORNECIMENTO DO MATERIAL BETUMINOSO, EXCLUSIVE TRANSPORTE DO MATERIAL BETUMINOSO) | LARGURA PISTA ROLAMENTO MAIS SARJETA VEZES COMPRIMENTO MAIS ACABAMENTO CURVA DE CRUZAMENTO --58,41m x (6,00m+0,6) m = 385,51m² | m² | 385.506 |  |  | AREA PISTA |  | 350.46
14.1.8 | PINTURA DE LIGAÇÃO (EXECUÇÃO E FORNECIMENTO DO MATERIAL BETUMINOSO, EXCLUSIVE TRANSPORTE DO MATERIAL BETUMINOSO) | LARGURA PISTA ROLAMENTO VEZES COMPRIMENTO MAIS ACABAMENTO CURVA DE CRUZAMENTO -->58,41m x 6,0 m | m² | 350.46 |  |  |  |  | 385.506
14.1.9 | TRANSPORTE DE MATERIAL DE QUALQUER NATUREZA. DISTÂNCIA MÉDIA DE TRANSPORTE >= 50,10 KM | ÁREA DE APLICAÇÃO DO MATERIAL VEZES O PESO POR M² (CM30 ) VEZES A DISTÂNCIA DA REFINARIA ATÉ A OBRA-> (385,51m²) x 0,0012t/m² x (434km + 86km) | TxKm | 240.5557
14.1.10 | TRANSPORTE DE MATERIAL DE QUALQUER NATUREZA. DISTÂNCIA MÉDIA DE TRANSPORTE >= 50,10 KM | ÁREA DE APLICAÇÃO DO MATERIAL VEZES O PESO POR M² ( RR1C) VEZES A DISTÂNCIA DA REFINARIA ATÉ A OBRA-> (350,46m²) x 0,0005t/m² x (434km + 86km) | TxKm | 91.1196 |  |  | MEIO FIO |  | 116.82
14.1.11 | EXECUÇÃO E APLICAÇÃO DE CONCRETO ASFÁLTICO PREMISTURADO À FRIO (PMF), EM BETONEIRA, INCLUINDO FORNECIMENTO E TRANSPORTE DOS AGREGADOS E MATERIAL BETUMINOSO, INCLUSIVE TRANSPORTE DA MASSA ASFÁLTICA ATÉ A PISTA | ÁREA DE APLICAÇÃO DO MATERIAL VEZES ESPESSURA DA PAVIMENTAÇÃO -> (350,46m² x 0,03m) | m³ | 10.5138 |  |  | PASSEIO
14.2.0 | SERVIÇOS COMPLEMENTARES
14.2.1 | MEIO-FIO COM SARJETA, EXECUTADO C/EXTRUSORA (SARJETA 30X8CM MEIO-FIO 15X10CM X H=23CM), INCLUI ESCAVAÇÃO E ACERTO FAIXA 0,45M | SOMATÓRIO DE MEIO-FIO COM SARJETA+ AMARAÇÃO FINAL COM SARJETA =61,23m + 55,59m | m | 116.82
15.0 | RUA B CONJUNTO HABITACIONAL ALVARO CORDEIRO 1
15.1.0 | OBRAS VIÁRIAS
15.1.1 | ESCAVAÇÃO E CARGA COM TRATOR E CARREGADEIRA (MATERIAL DE 1ª CATEGORIA) | COMPRIMENTO VEZES LARGURA MEDIA DA PISTA VEZES EXPESSURA DE CORTE: 65,42m x 6,8m X 0,15m | m³ | 66.73 | 8
15.1.2 | TRANSPORTE DE MATERIAL DE QUALQUER NATUREZA EM CAMINHÃO DMT > 5 KM (DENTRO DO PERÍMETRO URBANO) | BOTA FORA DO MATERIAL ESCAVADO CONFORME ITEM 2.1.1 ->66,73m³ x 8km | m³xKm | 533.84
15.1.3 | REGULARIZAÇÃO DO SUBLEITO COM PROCTOR INTERMEDIÁRIO | COMPRIMENTO VEZES LARGURA MEDIA DA PISTA : 65,42m x 6,8m | m² | 444.86 | 66.73
15.1.4 | AQUISIÇÃO DE MATERIAL DE BASE | AREA DE REGULARIZAÇÃO VEZES ESPESSURA (PROFUNDIDADE) DE ESCAVAÇÃO-> 444,86m² x 0,15m | m³ | 66.73 | 787.414
15.1.5 | TRANSPORTE DE MATERIAL DE BASE | VOLUME DE MATERIAL DA BASE VEZES DMT ->66,73m³ x 11,8km | m³xKm | 787.414
15.1.6 | BASE DE SOLO SEM MISTURA, COMPACTADA NA ENERGIA DO PROCTOR INTERMEDIÁRIO (EXECUÇÃO, INCLUINDO ESCAVAÇÃO, CARGA, DESCARGA, ESPALHAMENTO, UMIDECIMENTO E COMPACTAÇÃO DO MATERIAL; EXCLUI AQUISIÇÃO E TRANSPORTE DO MATERIAL) | AREA DE REGULARIZAÇÃO VEZES ESPESSURA (PROFUNDIDADE) DE ESCAVAÇÃO - 444,86m² x 0,15m = | m³ | 66.73 | 160.131 | 444.86 | AREA TOTAL |  | 444.86
15.1.7 | IMPRIMAÇÃO (EXECUÇÃO E FORNECIMENTO DO MATERIAL BETUMINOSO, EXCLUSIVE TRANSPORTE DO MATERIAL BETUMINOSO) | LARGURA PISTA ROLAMENTO MAIS SARJETA VEZES COMPRIMENTO MAIS ACABAMENTO CURVA DE CRUZAMENTO --> 65,42m x (6,0m+0,6m) = 431,77m² | m² | 431.772 |  |  | AREA PISTA |  | 392.52
15.1.8 | PINTURA DE LIGAÇÃO (EXECUÇÃO E FORNECIMENTO DO MATERIAL BETUMINOSO, EXCLUSIVE TRANSPORTE DO MATERIAL BETUMINOSO) | LARGURA PISTA ROLAMENTO VEZES COMPRIMENTO MAIS ACABAMENTO CURVA DE CRUZAMENTO --> 65,42m x 6,0m | m² | 392.52 |  |  |  |  | 431.772
15.1.9 | TRANSPORTE DE MATERIAL DE QUALQUER NATUREZA. DISTÂNCIA MÉDIA DE TRANSPORTE >= 50,10 KM | ÁREA DE APLICAÇÃO DO MATERIAL VEZES O PESO POR M² (CM30 ) VEZES A DISTÂNCIA DA REFINARIA ATÉ A OBRA-> (431,77m²) x 0,0012t/m² x (434km + 86km) | TxKm | 269.4257
15.1.10 | TRANSPORTE DE MATERIAL DE QUALQUER NATUREZA. DISTÂNCIA MÉDIA DE TRANSPORTE >= 50,10 KM | ÁREA DE APLICAÇÃO DO MATERIAL VEZES O PESO POR M² ( RR1C) VEZES A DISTÂNCIA DA REFINARIA ATÉ A OBRA-> (392,52m²) x 0,0005t/m² x (434km + 86km) | TxKm | 102.0552 |  |  | MEIO FIO |  | 116.04
15.1.11 | EXECUÇÃO E APLICAÇÃO DE CONCRETO ASFÁLTICO PREMISTURADO À FRIO (PMF), EM BETONEIRA, INCLUINDO FORNECIMENTO E TRANSPORTE DOS AGREGADOS E MATERIAL BETUMINOSO, INCLUSIVE TRANSPORTE DA MASSA ASFÁLTICA ATÉ A PISTA | ÁREA DE APLICAÇÃO DO MATERIAL VEZES ESPESSURA DA PAVIMENTAÇÃO -> (392,52m² x 0,03m) | m³ | 11.7756 |  |  | PASSEIO
15.2.0 | SERVIÇOS COMPLEMENTARES
15.2.1 | MEIO-FIO COM SARJETA, EXECUTADO C/EXTRUSORA (SARJETA 30X8CM MEIO-FIO 15X10CM X H=23CM), INCLUI ESCAVAÇÃO E ACERTO FAIXA 0,45M | SOMATÓRIO DE MEIO-FIO COM SARJETA+ AMARAÇÃO FINAL COM SARJETA -->56,62m+34,54m+24,88 | m | 116.04
16.0 | RUA A CONJUNTO HABITACIONAL ALVARO CORDEIRO 1
16.1.0 | OBRAS VIÁRIAS
16.1.1 | ESCAVAÇÃO E CARGA COM TRATOR E CARREGADEIRA (MATERIAL DE 1ª CATEGORIA) | COMPRIMENTO VEZES LARGURA MEDIA DA PISTA VEZES EXPESSURA DE CORTE: 40,80m x 6,8m X 0,15m | m³ | 41.62 | 8
16.1.2 | TRANSPORTE DE MATERIAL DE QUALQUER NATUREZA EM CAMINHÃO DMT > 5 KM (DENTRO DO PERÍMETRO URBANO) | BOTA FORA DO MATERIAL ESCAVADO CONFORME ITEM 2.1.1 ->41,62m³ x 8km | m³xKm | 332.96
16.1.3 | REGULARIZAÇÃO DO SUBLEITO COM PROCTOR INTERMEDIÁRIO | COMPRIMENTO VEZES LARGURA MEDIA DA PISTA : 40,80m x 6,8m | m² | 277.44 | 41.62
16.1.4 | AQUISIÇÃO DE MATERIAL DE BASE | AREA DE REGULARIZAÇÃO VEZES ESPESSURA (PROFUNDIDADE) DE ESCAVAÇÃO->277,44m² x 0,15m | m³ | 41.62 | 491.116
16.1.5 | TRANSPORTE DE MATERIAL DE BASE | VOLUME DE MATERIAL DA BASE VEZES DMT -> 41,62m³ x 11,8km | m³xKm | 491.116
16.1.6 | BASE DE SOLO SEM MISTURA, COMPACTADA NA ENERGIA DO PROCTOR INTERMEDIÁRIO (EXECUÇÃO, INCLUINDO ESCAVAÇÃO, CARGA, DESCARGA, ESPALHAMENTO, UMIDECIMENTO E COMPACTAÇÃO DO MATERIAL; EXCLUI AQUISIÇÃO E TRANSPORTE DO MATERIAL) | AREA DE REGULARIZAÇÃO VEZES ESPESSURA (PROFUNDIDADE) DE ESCAVAÇÃO -277,44m x 0,15m | m³ | 41.62 | 160.131 | 277.44 | AREA TOTAL |  | 277.44
16.1.7 | IMPRIMAÇÃO (EXECUÇÃO E FORNECIMENTO DO MATERIAL BETUMINOSO, EXCLUSIVE TRANSPORTE DO MATERIAL BETUMINOSO) | LARGURA PISTA ROLAMENTO MAIS SARJETA VEZES COMPRIMENTO MAIS ACABAMENTO CURVA DE CRUZAMENTO -->40,80m x 6,0m | m² | 269.28 |  |  | AREA PISTA |  | 244.8
16.1.8 | PINTURA DE LIGAÇÃO (EXECUÇÃO E FORNECIMENTO DO MATERIAL BETUMINOSO, EXCLUSIVE TRANSPORTE DO MATERIAL BETUMINOSO) | LARGURA PISTA ROLAMENTO VEZES COMPRIMENTO MAIS ACABAMENTO CURVA DE CRUZAMENTO --> 40,80m x 6,0m | m² | 244.8 |  |  |  |  | 269.28
16.1.9 | TRANSPORTE DE MATERIAL DE QUALQUER NATUREZA. DISTÂNCIA MÉDIA DE TRANSPORTE >= 50,10 KM | ÁREA DE APLICAÇÃO DO MATERIAL VEZES O PESO POR M² (CM30) VEZES A DISTÂNCIA DA REFINARIA ATÉ A OBRA-> (269,28m²) x 0,0012t/m² x (434km + 86km) | TxKm | 168.0307
16.1.10 | TRANSPORTE DE MATERIAL DE QUALQUER NATUREZA. DISTÂNCIA MÉDIA DE TRANSPORTE >= 50,10 KM | ÁREA DE APLICAÇÃO DO MATERIAL VEZES O PESO POR M² ( RR1C) VEZES A DISTÂNCIA DA REFINARIA ATÉ A OBRA-> (244,80m²) x 0,0005t/m² x (434km + 86km) | TxKm | 63.648 |  |  | MEIO FIO |  | 81.59
16.1.11 | EXECUÇÃO E APLICAÇÃO DE CONCRETO ASFÁLTICO PREMISTURADO À FRIO (PMF), EM BETONEIRA, INCLUINDO FORNECIMENTO E TRANSPORTE DOS AGREGADOS E MATERIAL BETUMINOSO, INCLUSIVE TRANSPORTE DA MASSA ASFÁLTICA ATÉ A PISTA | ÁREA DE APLICAÇÃO DO MATERIAL VEZES ESPESSURA DA PAVIMENTAÇÃO -> (244,80m² x 0,03m) | m³ | 7.344 |  |  | PASSEIO
16.2.0 | SERVIÇOS COMPLEMENTARES
16.2.1 | MEIO-FIO COM SARJETA, EXECUTADO C/EXTRUSORA (SARJETA 30X8CM MEIO-FIO 15X10CM X H=23CM), INCLUI ESCAVAÇÃO E ACERTO FAIXA 0,45M | SOMATÓRIO DE MEIO-FIO COM SARJETA+ AMARAÇÃO FINAL COM SARJETA -> 40,71m + 40,88m | m | 81.59
17.0 | RUA E PARTE 2 CONJUNTO HABITACIONAL ALVARO CORDEIRO 2
17.1.0 | OBRAS VIÁRIAS
17.1.1 | ESCAVAÇÃO E CARGA COM TRATOR E CARREGADEIRA (MATERIAL DE 1ª CATEGORIA) | COMPRIMENTO VEZES LARGURA MEDIA DA PISTA VEZES EXPESSURA DE CORTE: (92,88m+93,00m)/2 X (5,51+0,80)+4,64)/ X 0,15m = 92,94m X 6,31 X 0,15m | m³ | 88.66 | 8
17.1.2 | TRANSPORTE DE MATERIAL DE QUALQUER NATUREZA EM CAMINHÃO DMT > 5 KM (DENTRO DO PERÍMETRO URBANO) | BOTA FORA DO MATERIAL ESCAVADO CONFORME ITEM 2.1.1 ->88,66m³ x 8km | m³xKm | 709.28
17.1.3 | REGULARIZAÇÃO DO SUBLEITO COM PROCTOR INTERMEDIÁRIO | COMPRIMENTO VEZES LARGURA MEDIA DA PISTA : 92,94m x 6,31m +4,64m | m² | 591.0914 | 88.66
17.1.4 | AQUISIÇÃO DE MATERIAL DE BASE | AREA DE REGULARIZAÇÃO VEZES ESPESSURA (PROFUNDIDADE) DE ESCAVAÇÃO->591,09m² x 0,15m | m³ | 88.66 | 1046.188
17.1.5 | TRANSPORTE DE MATERIAL DE BASE | VOLUME DE MATERIAL DA BASE VEZES DMT -> 88,6m³ x 11,8km | m³xKm | 1046.188
17.1.6 | BASE DE SOLO SEM MISTURA, COMPACTADA NA ENERGIA DO PROCTOR INTERMEDIÁRIO (EXECUÇÃO, INCLUINDO ESCAVAÇÃO, CARGA, DESCARGA, ESPALHAMENTO, UMIDECIMENTO E COMPACTAÇÃO DO MATERIAL; EXCLUI AQUISIÇÃO E TRANSPORTE DO MATERIAL) | AREA DE REGULARIZAÇÃO VEZES ESPESSURA (PROFUNDIDADE) DE ESCAVAÇÃO -591,09m x 0,15m | m³ | 88.66 | 160.131 | 591.0914 | AREA TOTAL |  | 591.0914
17.1.7 | IMPRIMAÇÃO (EXECUÇÃO E FORNECIMENTO DO MATERIAL BETUMINOSO, EXCLUSIVE TRANSPORTE DO MATERIAL BETUMINOSO) | LARGURA PISTA ROLAMENTO MAIS SARJETA VEZES COMPRIMENTO MAIS ACABAMENTO CURVA DE CRUZAMENTO -->92,94m x (5,51m+0,6m) + 4,64m² = 572,50m² | m² | 572.5034 |  |  | AREA PISTA |  | 516.74
17.1.8 | PINTURA DE LIGAÇÃO (EXECUÇÃO E FORNECIMENTO DO MATERIAL BETUMINOSO, EXCLUSIVE TRANSPORTE DO MATERIAL BETUMINOSO) | LARGURA PISTA ROLAMENTO VEZES COMPRIMENTO MAIS ACABAMENTO CURVA DE CRUZAMENTO -->>92,94m x 5,51m + 4,64m² = 516,74m² | m² | 516.74 |  |  |  |  | 572.5034
17.1.9 | TRANSPORTE DE MATERIAL DE QUALQUER NATUREZA. DISTÂNCIA MÉDIA DE TRANSPORTE >= 50,10 KM | ÁREA DE APLICAÇÃO DO MATERIAL VEZES O PESO POR M² (CM30) VEZES A DISTÂNCIA DA REFINARIA ATÉ A OBRA-> (572,50m²) x 0,0012t/m² x (434km + 86km) | TxKm | 357.2421
17.1.10 | TRANSPORTE DE MATERIAL DE QUALQUER NATUREZA. DISTÂNCIA MÉDIA DE TRANSPORTE >= 50,10 KM | ÁREA DE APLICAÇÃO DO MATERIAL VEZES O PESO POR M² ( RR1C) VEZES A DISTÂNCIA DA REFINARIA ATÉ A OBRA-> (516,74m²) x 0,0005t/m² x (434km + 86km) | TxKm | 134.3524 |  |  | MEIO FIO |  | 187.79
17.1.11 | EXECUÇÃO E APLICAÇÃO DE CONCRETO ASFÁLTICO PREMISTURADO À FRIO (PMF), EM BETONEIRA, INCLUINDO FORNECIMENTO E TRANSPORTE DOS AGREGADOS E MATERIAL BETUMINOSO, INCLUSIVE TRANSPORTE DA MASSA ASFÁLTICA ATÉ A PISTA | ÁREA DE APLICAÇÃO DO MATERIAL VEZES ESPESSURA DA PAVIMENTAÇÃO -> (516,74m² x 0,03m) | m³ | 15.5022 |  |  | PASSEIO
16.2.0 | SERVIÇOS COMPLEMENTARES
17.2.1 | MEIO-FIO COM SARJETA, EXECUTADO C/EXTRUSORA (SARJETA 30X8CM MEIO-FIO 15X10CM X H=23CM), INCLUI ESCAVAÇÃO E ACERTO FAIXA 0,45M | SOMATÓRIO DE MEIO-FIO COM SARJETA+ AMARAÇÃO FINAL COM SARJETA -> 94,91m + 92,88m | m | 187.79
18.0 | RUA ONIX CONJUNTO HABITACIONAL ALVARO CORDEIRO 2
18.1.0 | OBRAS VIÁRIAS
18.1.1 | ESCAVAÇÃO E CARGA COM TRATOR E CARREGADEIRA (MATERIAL DE 1ª CATEGORIA) | COMPRIMENTO VEZES LARGURA MEDIA DA PISTA VEZES EXPESSURA DE CORTE: (22,54 x (9,91+0,8) + 77,45 x 7 + 85,79)x 0,15= 869,34 X 0,15m | m³ | 130.4 | 8
18.1.2 | TRANSPORTE DE MATERIAL DE QUALQUER NATUREZA EM CAMINHÃO DMT > 5 KM (DENTRO DO PERÍMETRO URBANO) | BOTA FORA DO MATERIAL ESCAVADO CONFORME ITEM 2.1.1 ->130,40m³ x 8km | m³xKm | 1043.2
18.1.3 | REGULARIZAÇÃO DO SUBLEITO COM PROCTOR INTERMEDIÁRIO | COMPRIMENTO VEZES LARGURA MEDIA DA PISTA : (22,54m x (9,91m+0,8m) + 77,45m x 7m + 85,79m²) = 869,34m² | m² | 869.3434 | 130.4
18.1.4 | AQUISIÇÃO DE MATERIAL DE BASE | AREA DE REGULARIZAÇÃO VEZES ESPESSURA (PROFUNDIDADE) DE ESCAVAÇÃO->869,34m² x 0,15m | m³ | 130.4 | 1538.72
18.1.5 | TRANSPORTE DE MATERIAL DE BASE | VOLUME DE MATERIAL DA BASE VEZES DMT -> 130,40m³ x 11,8km | m³xKm | 1538.72
18.1.6 | BASE DE SOLO SEM MISTURA, COMPACTADA NA ENERGIA DO PROCTOR INTERMEDIÁRIO (EXECUÇÃO, INCLUINDO ESCAVAÇÃO, CARGA, DESCARGA, ESPALHAMENTO, UMIDECIMENTO E COMPACTAÇÃO DO MATERIAL; EXCLUI AQUISIÇÃO E TRANSPORTE DO MATERIAL) | AREA DE REGULARIZAÇÃO VEZES ESPESSURA (PROFUNDIDADE) DE ESCAVAÇÃO -869,34m² x 0,15m | m³ | 130.4 | 160.131 | 869.3434 | AREA TOTAL |  | 869.3434
18.1.7 | IMPRIMAÇÃO (EXECUÇÃO E FORNECIMENTO DO MATERIAL BETUMINOSO, EXCLUSIVE TRANSPORTE DO MATERIAL BETUMINOSO) | LARGURA PISTA ROLAMENTO MAIS SARJETA VEZES COMPRIMENTO MAIS ACABAMENTO CURVA DE CRUZAMENTO --22,54m x(9,91+0,6m+) + 77,45 X (6,2m +0,60m) +85,79 = 849,35 m² | m² | 849.3454 |  |  | AREA PISTA |  | 789.35
18.1.8 | PINTURA DE LIGAÇÃO (EXECUÇÃO E FORNECIMENTO DO MATERIAL BETUMINOSO, EXCLUSIVE TRANSPORTE DO MATERIAL BETUMINOSO) | LARGURA PISTA ROLAMENTO VEZES COMPRIMENTO MAIS ACABAMENTO CURVA DE CRUZAMENTO -->22,54 m x 9,91m +77,45m x 6,20m + 85,79m² = 789,35 | m² | 789.35 |  |  |  |  | 849.3454
18.1.9 | TRANSPORTE DE MATERIAL DE QUALQUER NATUREZA. DISTÂNCIA MÉDIA DE TRANSPORTE >= 50,10 KM | ÁREA DE APLICAÇÃO DO MATERIAL VEZES O PESO POR M² (CM30) VEZES A DISTÂNCIA DA REFINARIA ATÉ A OBRA-> (849,35m²) x 0,0012t/m² x (434km + 86km) | TxKm | 529.9915
18.1.10 | TRANSPORTE DE MATERIAL DE QUALQUER NATUREZA. DISTÂNCIA MÉDIA DE TRANSPORTE >= 50,10 KM | ÁREA DE APLICAÇÃO DO MATERIAL VEZES O PESO POR M² ( RR1C) VEZES A DISTÂNCIA DA REFINARIA ATÉ A OBRA-> (789,35m²) x 0,0005t/m² x (434km + 86km) | TxKm | 205.231 |  |  | MEIO FIO |  | 215.01
18.1.11 | EXECUÇÃO E APLICAÇÃO DE CONCRETO ASFÁLTICO PREMISTURADO À FRIO (PMF), EM BETONEIRA, INCLUINDO FORNECIMENTO E TRANSPORTE DOS AGREGADOS E MATERIAL BETUMINOSO, INCLUSIVE TRANSPORTE DA MASSA ASFÁLTICA ATÉ A PISTA | ÁREA DE APLICAÇÃO DO MATERIAL VEZES ESPESSURA DA PAVIMENTAÇÃO -> (789,35m² x 0,03m) | m³ | 23.6805 |  |  | PASSEIO
18.2.0 | SERVIÇOS COMPLEMENTARES
18.2.1 | MEIO-FIO COM SARJETA, EXECUTADO C/EXTRUSORA (SARJETA 30X8CM MEIO-FIO 15X10CM X H=23CM), INCLUI ESCAVAÇÃO E ACERTO FAIXA 0,45M | SOMATÓRIO DE MEIO-FIO COM SARJETA+ AMARAÇÃO FINAL COM SARJETA -> 77,45m+77,45m+13,02m+0,75m+22,33m+22,75m+1,26m = 215,01m | m | 215.01
Coração de Jesus/MG,04 de Abril de 2022
_______________________________________
HEIDEMARCIO COSTA FONSECA
ENGENHEIRO CIVIL
CREA-MG 194694/D

## CRONOGRAMA FISICO FINANCEIRO
CRONOGRAMA FÍSICO-FINANCEIRO
PREFEITURA:PREFEITURA MUNICIPAL DE CORAÇÃO DE JESUS |  |  | VALOR DO CONVÊNIO: |  | 808866.3608 |  |  | DATA:04/04/2022
OBRA: PAVIMENTAÇÃO DE VIAS PUBLICAS EM PMF - ESPESSURA 3,00cm |  |  | LOCAL: TRECHOS DE RUAS URBANAS DE CORAÇÃO DE JESUS |  |  |  |  | PRAZO DA OBRA:06 MESES
ITEM | CÓDIGO | ETAPAS/DESCRIÇÃO | FÍSICO/ FINANCEIRO | TOTAL ETAPAS | MÊS 1 | MÊS 2 | MÊS 3 | MÊS 4 | MÊS 5 | MÊS 6
1 | IIO-001 | INSTALAÇÕES INICIAIS DA OBRA | Físico % | 2.894% | MÊS 1: 100%
|  |  | Financeiro | 23406.9908 | 23406.9908 | 0 | 0 | 0 | 0 | 0
2 | OBR-001 | OBRAS VIÁRIAS - RUA I - CONJ. HAB. ALVARO CORDEIRO 2 | Físico % | 11.06% | MÊS 1: 100%
|  |  | Financeiro | 89445.25 | 89445.25 | 0 | 0 | 0 | 0 | 0
3 | DRE-001 | DRENAGEM -RUA I - CONJ. HAB. ALVARO CORDEIRO 2 | Físico % | 2.929% | MÊS 1: 100%
|  |  | Financeiro | 23687.94 | 23687.94 | 0 | 0 | 0 | 0 | 0
4 | OBR-001 | OBRAS VIÁRIAS - RUA H - CONJ. HAB. ALVARO CORDEIRO 2 | Físico % | 10.96% | MÊS 2: 100%
|  |  | Financeiro | 88633.25 | 0 | 88633.25 | 0 | 0 | 0 | 0
5 | DRE-001 | DRENAGEM - RUA H - CONJ. HAB. ALVARO CORDEIRO 2 | Físico % | 2.87% | MÊS 2: 100%
|  |  | Financeiro | 23217.16 | 0 | 23217.16 | 0 | 0 | 0 | 0
6 | OBR-001 | OBRAS VIÁRIAS - RUA J - CONJ. HAB. ALVARO CORDEIRO 2 | Físico % | 6.162% | MÊS 3: 100%
|  |  | Financeiro | 49845.19 | 0 | 0 | 49845.19 | 0 | 0 | 0
7 | DRE-001 | DRENAGEM -RUA J - CONJ. HAB. ALVARO CORDEIRO 2 | Físico % | 1.577% | MÊS 3: 100%
|  |  | Financeiro | 12752.46 | 0 | 0 | 12752.46 | 0 | 0 | 0
8 | OBR-001 | OBRAS VIÁRIAS - RUA K - CONJ. HAB. ALVARO CORDEIRO 2 | Físico % | 5.238% | MÊS 3: 100%; PRAZO DA OBRA:06 MESES MÊS 4: 0%
|  |  | Financeiro | 42371.85 | 0 | 0 | 42371.85 | 0 | 0 | 0
9 | DRE-001 | DRENAGEM -RUA K - CONJ. HAB. ALVARO CORDEIRO 2 | Físico % | 1.443% | MÊS 3: 100%; PRAZO DA OBRA:06 MESES MÊS 4: 0%
|  |  | Financeiro | 11670.81 | 0 | 0 | 11670.81 | 0 | 0 | 0
10 | OBR-001 | OBRAS VIÁRIAS -RUA G - CONJ. HAB. ALVARO CORDEIRO 2 | Físico % | 9.738% | PRAZO DA OBRA:06 MESES MÊS 4: 100%
|  |  | Financeiro | 78770.61 | 0 | 0 | 0 | 78770.61 | 0 | 0
11 | DRE-001 | DRENAGEM -RUA G - CONJ. HAB. ALVARO CORDEIRO 2 | Físico % | 2.573% | PRAZO DA OBRA:06 MESES MÊS 4: 100%
|  |  | Financeiro | 20815.02 | 0 | 0 | 0 | 20815.02 | 0 | 0
12 | OBR-001 | OBRAS VIÁRIAS -RUA A - CONJ. HAB. ALVARO CORDEIRO 2 | Físico % | 3.094% | PRAZO DA OBRA:06 MESES MÊS 4: 100%
|  |  | Financeiro | 25025.88 | 0 | 0 | 0 | 25025.88 | 0 | 0
13 | DRE-001 | DRENAGEM -RUA A - CONJ. HAB. ALVARO CORDEIRO 2 | Físico % | 0.8403% | PRAZO DA OBRA:06 MESES MÊS 4: 100%
|  |  | Financeiro | 6796.72 | 0 | 0 | 0 | 6796.72 | 0 | 0
14 | OBR-001 | OBRAS VIÁRIAS - RUA E - CONJ. HAB. ALVARO CORDEIRO 2 | Físico % | 2.647% | PRAZO DA OBRA:06 MESES MÊS 5: 100% | 100%
|  |  | Financeiro | 21406.77 | 0 | 0 | 0 | 0 | 21406.77 | 0 | 808866.3608
15 | DRE-001 | DRENAGEM - RUA E - CONJ. HAB. ALVARO CORDEIRO 2 | Físico % | 0.6531% | PRAZO DA OBRA:06 MESES MÊS 5: 100% | 0
|  |  | Financeiro | 5282.87 | 0 | 0 | 0 | 0 | 5282.87 | 0
16 | OBR-001 | OBRAS VIÁRIAS - RUA B TRECHO 1 - CONJ. HAB. ALVARO CORDEIRO 2 | Físico % | 0.9024% | PRAZO DA OBRA:06 MESES MÊS 5: 100%
|  |  | Financeiro | 7299.25 | 0 | 0 | 0 | 0 | 7299.25 | 0
17 | DRE-001 | DRENAGEM - RUA B TRECHO 1 - CONJ. HAB. ALVARO CORDEIRO 2 | Físico % | 0.245% | PRAZO DA OBRA:06 MESES MÊS 5: 100%
|  |  | Financeiro | 1981.88 | 0 | 0 | 0 | 0 | 1981.88 | 0
18 | OBR-001 | OBRAS VIÁRIAS - RUA RUA B TRECHO 2 - CONJ. HAB. ALVARO CORDEIRO 2 | Físico % | 1.832% | PRAZO DA OBRA:06 MESES MÊS 5: 100%
|  |  | Financeiro | 14814.56 | 0 | 0 | 0 | 0 | 14814.56 | 0
19 | DRE-001 | DRENAGEM -RUA RUA B TRECHO 2 - CONJ. HAB. ALVARO CORDEIRO 2 | Físico % | 0.4974% | PRAZO DA OBRA:06 MESES MÊS 5: 100%
|  |  | Financeiro | 4023.47 | 0 | 0 | 0 | 0 | 4023.47 | 0
20 | OBR-001 | OBRAS VIÁRIAS - RUA RUA B TRECHO 3 - CONJ. HAB. ALVARO CORDEIRO 2 | Físico % | 1.832% | PRAZO DA OBRA:06 MESES MÊS 5: 100%
|  |  | Financeiro | 14814.56 | 0 | 0 | 0 | 0 | 14814.56 | 0
21 | DRE-001 | DRENAGEM -RUA RUA B TRECHO 3 - CONJ. HAB. ALVARO CORDEIRO 2 | Físico % | 0.4974% | PRAZO DA OBRA:06 MESES MÊS 5: 100%
|  |  | Financeiro | 4023.47 | 0 | 0 | 0 | 0 | 4023.47 | 0
22 | OBR-001 | OBRAS VIÁRIAS -RUA PLATINA - CONJ. HAB. ALVARO CORDEIRO 2 | Físico % | 4.601% | PRAZO DA OBRA:06 MESES MÊS 5: 100%
|  |  | Financeiro | 37215.46 | 0 | 0 | 0 | 0 | 37215.46 | 0
23 | DRE-001 | DRENAGEM -RUA PLATINA - CONJ. HAB. ALVARO CORDEIRO 2 | Físico % | 1.123% | PRAZO DA OBRA:06 MESES MÊS 5: 100%
|  |  | Financeiro | 9084.04 | 0 | 0 | 0 | 0 | 9084.04 | 0
24 | OBR-001 | OBRAS VIÁRIAS -RUA H - CONJ. HAB. ALVARO CORDEIRO 1 | Físico % | 3.397% | PRAZO DA OBRA:06 MESES MÊS 6: 100%
|  |  | Financeiro | 27480.67 | 0 | 0 | 0 | 0 | 0 | 27480.67
25 | DRE-001 | DRENAGEM -RUA H - CONJ. HAB. ALVARO CORDEIRO 1 | Físico % | 0.8741% | PRAZO DA OBRA:06 MESES MÊS 6: 100%
|  |  | Financeiro | 7070.46 | 0 | 0 | 0 | 0 | 0 | 7070.46
26 | OBR-001 | OBRAS VIÁRIAS -RUA G - CONJ. HAB. ALVARO CORDEIRO 1 | Físico % | 2.367% | PRAZO DA OBRA:06 MESES MÊS 6: 100%
|  |  | Financeiro | 19142.09 | 0 | 0 | 0 | 0 | 0 | 19142.09
27 | DRE-001 | DRENAGEM -RUA G - CONJ. HAB. ALVARO CORDEIRO 1 | Físico % | 0.6633% | PRAZO DA OBRA:06 MESES MÊS 6: 100%
|  |  | Financeiro | 5365.54 | 0 | 0 | 0 | 0 | 0 | 5365.54
28 | OBR-001 | OBRAS VIÁRIAS -RUA B - CONJ. HAB. ALVARO CORDEIRO 1 | Físico % | 2.651% | PRAZO DA OBRA:06 MESES MÊS 6: 100%
|  |  | Financeiro | 21439.37 | 0 | 0 | 0 | 0 | 0 | 21439.37
29 | DRE-001 | DRENAGEM -RUA B - CONJ. HAB. ALVARO CORDEIRO | Físico % | 0.6589% | PRAZO DA OBRA:06 MESES MÊS 6: 100%
|  |  | Financeiro | 5329.72 | 0 | 0 | 0 | 0 | 0 | 5329.72
30 | OBR-001 | OBRAS VIÁRIAS -RUA A - CONJ. HAB. ALVARO CORDEIRO 1 | Físico % | 1.653% | PRAZO DA OBRA:06 MESES MÊS 6: 100%
|  |  | Financeiro | 13371.13 | 0 | 0 | 0 | 0 | 0 | 13371.13
31 | DRE-001 | DRENAGEM -RUA A - CONJ. HAB. ALVARO CORDEIRO 1 | Físico % | 0.4633% | PRAZO DA OBRA:06 MESES MÊS 6: 100%
|  |  | Financeiro | 3747.43 | 0 | 0 | 0 | 0 | 0 | 3747.43
32 | OBR-001 | OBRAS VIÁRIAS -RUA 2 PARTE 2 - CONJ. HAB. ALVARO CORDEIRO 2 | Físico % | 3.5% | PRAZO DA OBRA:06 MESES MÊS 6: 100%
|  |  | Financeiro | 28307.48 | 0 | 0 | 0 | 0 | 0 | 28307.48
33 | DRE-001 | DRENAGEM -RUA E PARTE2 - CONJ. HAB. ALVARO CORDEIRO 2 | Físico % | 1.066% | PRAZO DA OBRA:06 MESES MÊS 6: 100%
|  |  | Financeiro | 8625.19 | 0 | 0 | 0 | 0 | 0 | 8625.19
34 | OBR-001 | OBRAS VIÁRIAS -RUA ONIX - CONJ. HAB. ALVARO CORDEIRO 2 | Físico % | 5.282% | PRAZO DA OBRA:06 MESES MÊS 6: 100%
|  |  | Financeiro | 42726.41 | 0 | 0 | 0 | 0 | 0 | 42726.41
35 | DRE-001 | DRENAGEM -RUA ONIX - CONJ. HAB. ALVARO CORDEIRO 2 | Físico % | 1.221% | PRAZO DA OBRA:06 MESES MÊS 6: 100%
|  |  | Financeiro | 9875.41 | 0 | 0 | 0 | 0 | 0 | 9875.41
TOTAL |  |  | Físico % | 93.5% | 16.88% | 13.83% | 14.42% | 16.25% | 14.83% | 23.8% | 100%
|  |  | Financeiro | 808866.3608 | 136540.1808 | 111850.41 | 116640.31 | 131408.23 | 119946.33 | 192480.9 | 808866.3608
| HEIDEMARCIO COSTA FONSECA |  |  | CREA-MG 194694/D | MÊS 3: Observações:
ENGENHEIRO CIVIL
ROBSON ADALBERTO MOTA DIAS
PREFEITO MUNICIPAL
PREFEITURA MUNICIPAL DE CORAÇÃO DE JESUS
ESTADO DE MINAS GERAIS

## BDI
PREFEITURA MUNICIPAL DE CORAÇÃO DE JESUS ESTADO DE MINAS GERAIS
COMPOSIÇÃO DE LDI
| OBRA: | PAVIMENTAÇÃO DE VIAS PUBLICAS EM PMF - ESPESSURA 3,00 CM - CORAÇÃO DE JESUS
CÁLCULO DE COMPOSIÇÃO DE LDI
LDI (conforme Ácordão Nº 2622/13)- Construção de Edificios
|  | DISCRIMINAÇÃO DAS PARCELAS |  | SIGLA | ISS= 5 %
|  | Custo Direto |  | CD | 100
|  | Administração Central |  | AC | 4.67%
|  | Lucro |  | L | 7.3%
|  | Despesas Finaceiras |  | DF | 0.66%
|  | Seguros, Garantias e Risco |  |  | 1.71%
|  | Seguros |  | S | 0.3%
|  | Garantias |  | G | 0.44%
|  | Risco |  | R | 0.97%
|  | Tributos |  | I | 7.15%
|  | ISS |  | ISS | 3.5%
|  | PIS |  | PIS | 0.65%
|  | CONFINS |  | CONFINS | 3%
|  | INSS |  | CPRB | 4.5%
|  | FÓRMULA DO BDI = | (1+(AC+S+G+R))*(1+DF)*(1+L) |  |  | -1
(1 - (I + CPRB)
|  | BDI(numerador) = |  | 114.9%
|  | BDI(denominador) = |  | 88.35%
|  | BDI TOTAL = |  | 30.05%
Coração de Jesus/MG,4 de ABRIL de 2022.
_________________________________________
HEIDEMARCIO COSTA FONSECA
ENGENHEIRO CIVIL
CREA-MG 194694/D