## Planilha Orcamentaria
ESTADO DE MINAS GERAIS Secretaria de Estado de Infraestrutura e Mobilidade
PLANILHA ORÇAMENTÁRIA DE CUSTOS
PREFEITURA: PREFEITURA MUNICIPAL DE CORAÇÃO DE JESUS |  |  |  |  | FOLHA Nº:
OBRA: PAVIMENTAÇÃO DE VIAS PUBLICAS EM PMF - ESPESSURA 3,5cm |  |  |  |  | DATA:30/05/2022
LOCAL:TRECHOS DA RUA "A" , RUA ALTINO PEREIRA E RUA SÃO CRISTOVÃO DO BAIRRO ALTO BURITI E TRECHOS DA AVENIDA HERCULANO RABELO FILHO, BAIRRO RENOVAÇÃO |  |  |  | FORMA DE EXECUÇÃO:
REGIÃO/MÊS DE REFERÊNCIA: SETOP/NORTE 03/2022 (DESONERADO) |  |  |  | ( ) | DIRETA | ( X ) | INDIRETA
PRAZO DE EXECUÇÃO: 02 MESES |  |  | ISS = 5% |  |  | LDI | 30.28%
ITEM | CÓDIGO | DESCRIÇÃO | UNIDADE | QUANTIDADE | PREÇO UNITÁRIO S/ LDI | PREÇO UNITÁRIO C/ LDI | PREÇO TOTAL
1.0 |  | INSTALAÇÕES INICIAIS DA OBRA
1.1 | IIO-PLA-005 | FORNECIMENTO E COLOCAÇÃO DE PLACA DE OBRA EM CHAPA GALVANIZADA (3,00 X 1,50 M) - EM CHAPA GALVANIZADA 0,26 AFIXADAS COM REBITES 540 E PARAFUSOS 3/8, EM ESTRUTURA METÁLICA VIGA U 2" ENRIJECIDA COM METALON 20 X 20, SUPORTE EM EUCALIPTO AUTOCLAVADO PINTADAS NE FRENTE E NO VERSO COM FUNDO ANTICORROSIVO E TINTA AUTOMOTIVA, CONFORME MANUAL DE IDENTIDADE VISUAL DO GOVERNO DE MINAS | unid. | 1 | 1225.53 | 1596.65 | 1596.65
1.2 | LOC-TOP-010 | LOCAÇÃO TOPOGRÁFICA DE 20 A 50 PONTOS | unid. | 29 | 75.75 | 98.69 | 2862.01 |  | 0
1.3 | MOB-DES-020 | MOBILIZAÇÃO E DESMOBILIZAÇÃO DE OBRA - PARA OBRAS EXECUTADAS EM CENTROS URBANOS OU PRÓXIMOS DE CENTROS URBANOS - 0,5% DO TOTAL | % | 0.5 | - | 1527.8109 | 1527.8109 | 305562.17
1.4 | ED-16350 | LOCAÇÃO DE CONTAINER COM ISOLAMENTO TÉRMICO, TIPO 3, PARA DEPÓSITO/FERRAMENTARIA DE OBRA, COM MEDIDAS REFERENCIAIS DE (6) METROS COMPRIMENTO, (2,3) METROS LARGURA E (2,5) METROS ALTURA ÚTIL INTERNA, INCLUSIVE LIGAÇÕES ELÉTRICAS INTERNAS, EXCLUSIVE MOBILIZAÇÃO/DESMOBILIZAÇÃO E LIGAÇÕES PROVISÓRIAS EXTERNAS | MÊS | 2 | 675.02 | 879.43 | 1758.86
1.5 | IIO-SAN-005 | LOCAÇÃO DE BANHEIRO QUÍMICO, DIMENSÃO (110X120X230)CM, LINHA PADRÃO, CONTENDO UMA (1) PIA/HIGIENIZADOR DE MÃOS, INCLUSIVE MANUTENÇÃO E MOBILIZAÇÃO/DESMOBILIZAÇÃO | MÊS | 2 | 800 | 1042.26 | 2084.52 |  |  | 4405.9096
|  | SUB TOTAL |  |  |  |  | 9829.8509
2.0 | RUA "A" BAIRRO ALTO BURITI
2.1 |  | OBRAS VIÁRIAS |  |  |  | 0 | 0
2.1.1 | OBR-VIA-015 | ESCAVAÇÃO E CARGA COM TRATOR E CARREGADEIRA (MATERIAL DE 1ª CATEGORIA) | m³ | 119.54 | 3.61 | 4.7 | 561.84
2.1.2 | TRA-CAM-020 | TRANSPORTE DE MATERIAL DE QUALQUER NATUREZA EM CAMINHÃO DMT > 5 KM (DENTRO DO PERÍMETRO URBANO) | m³xKm | 956.32 | 3.92 | 5.11 | 4886.8
2.1.3 | OBR-VIA-130 | REGULARIZAÇÃO DO SUBLEITO COM PROCTOR INTERMEDIÁRIO | m² | 796.93 | 1.03 | 1.34 | 1067.89
2.1.4 |  | AQUISIÇÃO DE MATERIAL DE BASE | m² | 119.54 | A CARGO DO MUNICIPIO
2.1.5 |  | TRANSPORTE DE MATERIAL DE BASE | m³xKm | 1410.572 | A CARGO DO MUNICIPIO
2.1.6 | OBR-VIA-145 | BASE DE SOLO SEM MISTURA, COMPACTADA NA ENERGIA DO PROCTOR INTERMEDIÁRIO (EXECUÇÃO, INCLUINDO ESCAVAÇÃO, CARGA, DESCARGA, ESPALHAMENTO, UMIDECIMENTO E COMPACTAÇÃO DO MATERIAL; EXCLUI AQUISIÇÃO E TRANSPORTE DO MATERIAL) | m³ | 119.54 | 17.75 | 23.13 | 2764.96
2.1.7 | OBR-VIA-160 | IMPRIMAÇÃO (EXECUÇÃO E FORNECIMENTO DO MATERIAL BETUMINOSO, EXCLUSIVE TRANSPORTE DO MATERIAL BETUMINOSO) | m² | 777.712 | 3.94 | 5.13 | 3989.66
2.1.8 | OBR-VIA-165 | PINTURA DE LIGAÇÃO (EXECUÇÃO E FORNECIMENTO DO MATERIAL BETUMINOSO, EXCLUSIVE TRANSPORTE DO MATERIAL BETUMINOSO) | m² | 720.058 | 2.27 | 2.96 | 2131.37
2.1.9 | OBR-VIA-435 | TRANSPORTE DE MATERIAL DE QUALQUER NATUREZA. DISTÂNCIA MÉDIA DE TRANSPORTE >= 50,10 KM | TxKm | 485.2923 | 0.67 | 0.87 | 422.2
2.1.10 | OBR-VIA-435 | TRANSPORTE DE MATERIAL DE QUALQUER NATUREZA. DISTÂNCIA MÉDIA DE TRANSPORTE >= 50,10 KM | TxKm | 187.2151 | 0.67 | 0.87 | 162.88
2.1.11 | ED-7624 | EXECUÇÃO E APLICAÇÃO DE CONCRETO ASFÁLTICO PREMISTURADO À FRIO (PMF), EM BETONEIRA, INCLUINDO FORNECIMENTO E TRANSPORTE DOS AGREGADOS E MATERIAL BETUMINOSO, INCLUSIVE TRANSPORTE DA MASSA ASFÁLTICA ATÉ A PISTA | m³ | 25.202 | 855.3 | 1114.31 | 28082.87
|  | SUB TOTAL |  |  |  |  | 44070.47
2.2.0 |  | SERVIÇOS COMPLEMENTARES
2.2.1 | DRE-SAR-025 | MEIO-FIO COM SARJETA, EXECUTADO C/EXTRUSORA (SARJETA 30X8CM MEIO-FIO 15X10CM X H=23CM), INCLUI ESCAVAÇÃO E ACERTO FAIXA 0,45M | m | 217.34 | 36.76 | 47.89 | 10408.41
|  | SUB TOTAL |  |  |  |  | 10408.41
3.0 | RUA ALTINO PEREIRA BAIRRO ALTO BURITI
3.1 |  | OBRAS VIÁRIAS
3.1.1 | OBR-VIA-015 | ESCAVAÇÃO E CARGA COM TRATOR E CARREGADEIRA (MATERIAL DE 1ª CATEGORIA) | m³ | 250.28 | 3.61 | 4.7 | 1176.32
3.1.2 | TRA-CAM-020 | TRANSPORTE DE MATERIAL DE QUALQUER NATUREZA EM CAMINHÃO DMT > 5 KM (DENTRO DO PERÍMETRO URBANO) | m³xKm | 2002.24 | 3.92 | 5.11 | 10231.45
3.1.3 | OBR-VIA-130 | REGULARIZAÇÃO DO SUBLEITO COM PROCTOR INTERMEDIÁRIO | m² | 1668.5496 | 1.03 | 1.34 | 2235.86
3.1.4 |  | AQUISIÇÃO DE MATERIAL DE BASE | m² | 250.28 | A CARGO DO MUNICIPIO
3.1.5 |  | TRANSPORTE DE MATERIAL DE BASE | m³xKm | 2953.304 | A CARGO DO MUNICIPIO
3.1.6 | OBR-VIA-145 | BASE DE SOLO SEM MISTURA, COMPACTADA NA ENERGIA DO PROCTOR INTERMEDIÁRIO (EXECUÇÃO, INCLUINDO ESCAVAÇÃO, CARGA, DESCARGA, ESPALHAMENTO, UMIDECIMENTO E COMPACTAÇÃO DO MATERIAL; EXCLUI AQUISIÇÃO E TRANSPORTE DO MATERIAL) | m³ | 250.28 | 17.75 | 23.13 | 5788.98
3.1.7 | OBR-VIA-160 | IMPRIMAÇÃO (EXECUÇÃO E FORNECIMENTO DO MATERIAL BETUMINOSO, EXCLUSIVE TRANSPORTE DO MATERIAL BETUMINOSO) | m² | 1619.3576 | 3.94 | 5.13 | 8307.3
3.1.8 | OBR-VIA-165 | PINTURA DE LIGAÇÃO (EXECUÇÃO E FORNECIMENTO DO MATERIAL BETUMINOSO, EXCLUSIVE TRANSPORTE DO MATERIAL BETUMINOSO) | m² | 1471.7816 | 2.27 | 2.96 | 4356.47
3.1.9 | OBR-VIA-435 | TRANSPORTE DE MATERIAL DE QUALQUER NATUREZA. DISTÂNCIA MÉDIA DE TRANSPORTE >= 50,10 KM | TxKm | 1010.4791 | 0.67 | 0.87 | 879.12
3.1.10 | OBR-VIA-435 | TRANSPORTE DE MATERIAL DE QUALQUER NATUREZA. DISTÂNCIA MÉDIA DE TRANSPORTE >= 50,10 KM | TxKm | 382.6632 | 0.67 | 0.87 | 332.92
3.1.11 | ED-7624 | EXECUÇÃO E APLICAÇÃO DE CONCRETO ASFÁLTICO PREMISTURADO À FRIO (PMF), EM BETONEIRA, INCLUINDO FORNECIMENTO E TRANSPORTE DOS AGREGADOS E MATERIAL BETUMINOSO, INCLUSIVE TRANSPORTE DA MASSA ASFÁLTICA ATÉ A PISTA | m³ | 51.5124 | 855.3 | 1114.31 | 57400.73
|  | SUB TOTAL |  |  |  |  | 90709.15
3.2.0 |  | SERVIÇOS COMPLEMENTARES - DRENAGEM |  |  |  | 0 | 0
3.2.1 | DRE-SAR-025 | MEIO-FIO COM SARJETA, EXECUTADO C/EXTRUSORA (SARJETA 30X8CM MEIO-FIO 15X10CM X H=23CM), INCLUI ESCAVAÇÃO E ACERTO FAIXA 0,45M | m | 486.48 | 36.76 | 47.89 | 23297.53
| SUB TOTAL | [5 empty] | 23297.53
4.0 | RUA SÃO CRISTOVÃO BAIRRO ALTO BURITI
4.1 |  | OBRAS VIÁRIAS |  |  |  | 0 | 0
4.1.1 | OBR-VIA-015 | ESCAVAÇÃO E CARGA COM TRATOR E CARREGADEIRA (MATERIAL DE 1ª CATEGORIA) | m³ | 71.22 | 3.61 | 4.7 | 334.73
4.1.2 | TRA-CAM-020 | TRANSPORTE DE MATERIAL DE QUALQUER NATUREZA EM CAMINHÃO DMT > 5 KM (DENTRO DO PERÍMETRO URBANO) | m³xKm | 569.76 | 3.92 | 5.11 | 2911.47
4.1.3 | OBR-VIA-130 | REGULARIZAÇÃO DO SUBLEITO COM PROCTOR INTERMEDIÁRIO | m² | 474.81 | 1.03 | 1.34 | 636.25
4.1.4 |  | AQUISIÇÃO DE MATERIAL DE BASE | m² | 71.22 | A CARGO DO MUNICIPIO
4.1.5 |  | TRANSPORTE DE MATERIAL DE BASE | m³xKm | 840.396 | A CARGO DO MUNICIPIO
4.1.6 | OBR-VIA-145 | BASE DE SOLO SEM MISTURA, COMPACTADA NA ENERGIA DO PROCTOR INTERMEDIÁRIO (EXECUÇÃO, INCLUINDO ESCAVAÇÃO, CARGA, DESCARGA, ESPALHAMENTO, UMIDECIMENTO E COMPACTAÇÃO DO MATERIAL; EXCLUI AQUISIÇÃO E TRANSPORTE DO MATERIAL) | m³ | 71.22 | 17.75 | 23.13 | 1647.32
4.1.7 | OBR-VIA-160 | IMPRIMAÇÃO (EXECUÇÃO E FORNECIMENTO DO MATERIAL BETUMINOSO, EXCLUSIVE TRANSPORTE DO MATERIAL BETUMINOSO) | m² | 461.244 | 3.94 | 5.13 | 2366.18
4.1.8 | OBR-VIA-165 | PINTURA DE LIGAÇÃO (EXECUÇÃO E FORNECIMENTO DO MATERIAL BETUMINOSO, EXCLUSIVE TRANSPORTE DO MATERIAL BETUMINOSO) | m² | 420.546 | 2.27 | 2.96 | 1244.82
4.1.9 | OBR-VIA-435 | TRANSPORTE DE MATERIAL DE QUALQUER NATUREZA. DISTÂNCIA MÉDIA DE TRANSPORTE >= 50,10 KM | TxKm | 287.8163 | 0.67 | 0.87 | 250.4
4.1.10 | OBR-VIA-435 | TRANSPORTE DE MATERIAL DE QUALQUER NATUREZA. DISTÂNCIA MÉDIA DE TRANSPORTE >= 50,10 KM | TxKm | 109.342 | 0.67 | 0.87 | 95.13
4.1.11 | ED-7624 | EXECUÇÃO E APLICAÇÃO DE CONCRETO ASFÁLTICO PREMISTURADO À FRIO (PMF), EM BETONEIRA, INCLUINDO FORNECIMENTO E TRANSPORTE DOS AGREGADOS E MATERIAL BETUMINOSO, INCLUSIVE TRANSPORTE DA MASSA ASFÁLTICA ATÉ A PISTA | m³ | 14.7191 | 855.3 | 1114.31 | 16401.65
|  | SUB TOTAL |  |  |  |  | 25887.95
4.2.0 |  | SERVIÇOS COMPLEMENTARES - DRENAGEM |  |  |  | 0 | 0
4.2.1 | DRE-SAR-025 | MEIO-FIO COM SARJETA, EXECUTADO C/EXTRUSORA (SARJETA 30X8CM MEIO-FIO 15X10CM X H=23CM), INCLUI ESCAVAÇÃO E ACERTO FAIXA 0,45M | m | 135.65 | 36.76 | 47.89 | 6496.28
|  | SUB TOTAL |  |  |  |  | 6496.28
5.0 | AV. HERCULANO RABELO FILHO , BAIRRO RENOVAÇAO
5.1 |  | OBRAS VIÁRIAS |  |  |  | 0 | 0
5.1.1 | OBR-VIA-015 | ESCAVAÇÃO E CARGA COM TRATOR E CARREGADEIRA (MATERIAL DE 1ª CATEGORIA) | m³ | 219.84 | 3.61 | 4.7 | 1033.25
5.1.2 | TRA-CAM-020 | TRANSPORTE DE MATERIAL DE QUALQUER NATUREZA EM CAMINHÃO DMT > 5 KM (DENTRO DO PERÍMETRO URBANO) | m³xKm | 1758.72 | 3.92 | 5.11 | 8987.06
5.1.3 | OBR-VIA-130 | REGULARIZAÇÃO DO SUBLEITO COM PROCTOR INTERMEDIÁRIO | m² | 1465.62 | 1.03 | 1.34 | 1963.93
5.1.4 |  | AQUISIÇÃO DE MATERIAL DE BASE | m² | 219.84 | A CARGO DO MUNICIPIO
5.1.5 |  | TRANSPORTE DE MATERIAL DE BASE | m³xKm | 2594.112 | A CARGO DO MUNICIPIO
5.1.6 | OBR-VIA-145 | BASE DE SOLO SEM MISTURA, COMPACTADA NA ENERGIA DO PROCTOR INTERMEDIÁRIO (EXECUÇÃO, INCLUINDO ESCAVAÇÃO, CARGA, DESCARGA, ESPALHAMENTO, UMIDECIMENTO E COMPACTAÇÃO DO MATERIAL; EXCLUI AQUISIÇÃO E TRANSPORTE DO MATERIAL) | m³ | 219.84 | 17.75 | 23.13 | 5084.9
5.1.7 | OBR-VIA-160 | IMPRIMAÇÃO (EXECUÇÃO E FORNECIMENTO DO MATERIAL BETUMINOSO, EXCLUSIVE TRANSPORTE DO MATERIAL BETUMINOSO) | m² | 1433.3341 | 3.94 | 5.13 | 7353
5.1.8 | OBR-VIA-165 | PINTURA DE LIGAÇÃO (EXECUÇÃO E FORNECIMENTO DO MATERIAL BETUMINOSO, EXCLUSIVE TRANSPORTE DO MATERIAL BETUMINOSO) | m² | 1336.4881 | 2.27 | 2.96 | 3956
5.1.9 | OBR-VIA-435 | TRANSPORTE DE MATERIAL DE QUALQUER NATUREZA. DISTÂNCIA MÉDIA DE TRANSPORTE >= 50,10 KM | TxKm | 894.4005 | 0.67 | 0.87 | 778.13
5.1.10 | OBR-VIA-435 | TRANSPORTE DE MATERIAL DE QUALQUER NATUREZA. DISTÂNCIA MÉDIA DE TRANSPORTE >= 50,10 KM | TxKm | 347.4869 | 0.67 | 0.87 | 302.31
5.1.11 | ED-7624 | EXECUÇÃO E APLICAÇÃO DE CONCRETO ASFÁLTICO PREMISTURADO À FRIO (PMF), EM BETONEIRA, INCLUINDO FORNECIMENTO E TRANSPORTE DOS AGREGADOS E MATERIAL BETUMINOSO, INCLUSIVE TRANSPORTE DA MASSA ASFÁLTICA ATÉ A PISTA | m³ | 46.7771 | 855.3 | 1114.31 | 52124.17
|  | SUB TOTAL |  |  |  |  | 81582.75
5.2.0 |  | SERVIÇOS COMPLEMENTARES - DRENAGEM |  |  |  | 0 | 0
5.2.1 | DRE-SAR-025 | MEIO-FIO COM SARJETA, EXECUTADO C/EXTRUSORA (SARJETA 30X8CM MEIO-FIO 15X10CM X H=23CM), INCLUI ESCAVAÇÃO E ACERTO FAIXA 0,45M | m | 309.2 | 36.76 | 47.89 | 14807.59
|  | SUB TOTAL |  |  |  |  | 14807.59
6.0 | RUA G CONJUNTO HABITACIONAL ALVARO CORDEIRO 2
6.1.0 |  | OBRAS VIÁRIAS
6.1.1 | OBR-VIA-015 | ESCAVAÇÃO E CARGA COM TRATOR E CARREGADEIRA (MATERIAL DE 1ª CATEGORIA) | m³ | 0 | 3.48 | 4.53 | 0
6.1.2 | TRA-CAM-020 | TRANSPORTE DE MATERIAL DE QUALQUER NATUREZA EM CAMINHÃO DMT > 5 KM (DENTRO DO PERÍMETRO URBANO) | m³xKm | 0 | 3.79 | 4.94 | 0
6.1.3 | OBR-VIA-130 | REGULARIZAÇÃO DO SUBLEITO COM PROCTOR INTERMEDIÁRIO | m² | 0 | 0.99 | 1.29 | 0
6.1.4 |  | AQUISIÇÃO DE MATERIAL DE BASE | m² | 0 | A CARGO DO MUNICIPIO
6.1.5 |  | TRANSPORTE DE MATERIAL DE BASE | m³xKm | 0 | A CARGO DO MUNICIPIO
6.1.6 | OBR-VIA-145 | BASE DE SOLO SEM MISTURA, COMPACTADA NA ENERGIA DO PROCTOR INTERMEDIÁRIO (EXECUÇÃO, INCLUINDO ESCAVAÇÃO, CARGA, DESCARGA, ESPALHAMENTO, UMIDECIMENTO E COMPACTAÇÃO DO MATERIAL; EXCLUI AQUISIÇÃO E TRANSPORTE DO MATERIAL) | m³ | 0 | 17.19 | 22.4 | 0
6.1.7 | OBR-VIA-160 | IMPRIMAÇÃO (EXECUÇÃO E FORNECIMENTO DO MATERIAL BETUMINOSO, EXCLUSIVE TRANSPORTE DO MATERIAL BETUMINOSO) | m² | 0 | 3.81 | 4.96 | 0
6.1.8 | OBR-VIA-165 | PINTURA DE LIGAÇÃO (EXECUÇÃO E FORNECIMENTO DO MATERIAL BETUMINOSO, EXCLUSIVE TRANSPORTE DO MATERIAL BETUMINOSO) | m² | 0 | 2.15 | 2.8 | 0
6.1.9 | OBR-VIA-435 | TRANSPORTE DE MATERIAL DE QUALQUER NATUREZA. DISTÂNCIA MÉDIA DE TRANSPORTE >= 50,10 KM | TxKm | 0 | 0.64 | 0.83 | 0
6.1.10 | OBR-VIA-435 | TRANSPORTE DE MATERIAL DE QUALQUER NATUREZA. DISTÂNCIA MÉDIA DE TRANSPORTE >= 50,10 KM | TxKm | 0 | 0.64 | 0.83 | 0
6.1.11 | ED-7624 | EXECUÇÃO E APLICAÇÃO DE CONCRETO ASFÁLTICO PREMISTURADO À FRIO (PMF), EM BETONEIRA, INCLUINDO FORNECIMENTO E TRANSPORTE DOS AGREGADOS E MATERIAL BETUMINOSO, INCLUSIVE TRANSPORTE DA MASSA ASFÁLTICA ATÉ A PISTA | m³ | 0 | 842.01 | 1096.99 | 0
|  | SUBTOTAL |  |  |  |  | 0
6.2.0 |  | SERVIÇOS COMPLEMENTARES - DRENAGEM
6.2.1 | DRE-SAR-025 | MEIO-FIO COM SARJETA, EXECUTADO C/EXTRUSORA (SARJETA 30X8CM MEIO-FIO 15X10CM X H=23CM), INCLUI ESCAVAÇÃO E ACERTO FAIXA 0,45M | m | 0 | 35.32 | 46.02 | 0
|  | SUBTTOTAL |  |  |  |  | 0
7.0 | RUA A CONJUNTO HABITACIONAL ALVARO CORDEIRO 2
7.1 |  | OBRAS VIÁRIAS
7.1.1 | OBR-VIA-015 | ESCAVAÇÃO E CARGA COM TRATOR E CARREGADEIRA (MATERIAL DE 1ª CATEGORIA) | m³ | 0 | 3.48 | 4.53 | 0
7.1.2 | TRA-CAM-020 | TRANSPORTE DE MATERIAL DE QUALQUER NATUREZA EM CAMINHÃO DMT > 5 KM (DENTRO DO PERÍMETRO URBANO) | m³xKm | 0 | 3.79 | 4.94 | 0
7.1.3 | OBR-VIA-130 | REGULARIZAÇÃO DO SUBLEITO COM PROCTOR INTERMEDIÁRIO | m² | 0 | 0.99 | 1.29 | 0
7.1.4 |  | AQUISIÇÃO DE MATERIAL DE BASE | m² | 0 | A CARGO DO MUNICIPIO
7.1.5 |  | TRANSPORTE DE MATERIAL DE BASE | m³xKm | 0 | A CARGO DO MUNICIPIO
7.1.6 | OBR-VIA-145 | BASE DE SOLO SEM MISTURA, COMPACTADA NA ENERGIA DO PROCTOR INTERMEDIÁRIO (EXECUÇÃO, INCLUINDO ESCAVAÇÃO, CARGA, DESCARGA, ESPALHAMENTO, UMIDECIMENTO E COMPACTAÇÃO DO MATERIAL; EXCLUI AQUISIÇÃO E TRANSPORTE DO MATERIAL) | m³ | 0 | 17.19 | 22.4 | 0
7.1.7 | OBR-VIA-160 | IMPRIMAÇÃO (EXECUÇÃO E FORNECIMENTO DO MATERIAL BETUMINOSO, EXCLUSIVE TRANSPORTE DO MATERIAL BETUMINOSO) | m² | 0 | 3.81 | 4.96 | 0
7.1.8 | OBR-VIA-165 | PINTURA DE LIGAÇÃO (EXECUÇÃO E FORNECIMENTO DO MATERIAL BETUMINOSO, EXCLUSIVE TRANSPORTE DO MATERIAL BETUMINOSO) | m² | 0 | 2.15 | 2.8 | 0
7.1.9 | OBR-VIA-435 | TRANSPORTE DE MATERIAL DE QUALQUER NATUREZA. DISTÂNCIA MÉDIA DE TRANSPORTE >= 50,10 KM | TxKm | 0 | 0.64 | 0.83 | 0
7.1.10 | OBR-VIA-435 | TRANSPORTE DE MATERIAL DE QUALQUER NATUREZA. DISTÂNCIA MÉDIA DE TRANSPORTE >= 50,10 KM | TxKm | 0 | 0.64 | 0.83 | 0
7.1.11 | ED-7624 | EXECUÇÃO E APLICAÇÃO DE CONCRETO ASFÁLTICO PREMISTURADO À FRIO (PMF), EM BETONEIRA, INCLUINDO FORNECIMENTO E TRANSPORTE DOS AGREGADOS E MATERIAL BETUMINOSO, INCLUSIVE TRANSPORTE DA MASSA ASFÁLTICA ATÉ A PISTA | m³ | 0 | 842.01 | 1096.99 | 0
|  | SUBTOTAL |  |  |  |  | 0
7.2.0 |  | SERVIÇOS COMPLEMENTARES - DRENAGEM
7.2.1 | DRE-SAR-025 | MEIO-FIO COM SARJETA, EXECUTADO C/EXTRUSORA (SARJETA 30X8CM MEIO-FIO 15X10CM X H=23CM), INCLUI ESCAVAÇÃO E ACERTO FAIXA 0,45M | m | 0 | 35.32 | 46.02 | 0
|  | SUBTOTAL |  |  |  |  | 0
8.0 | RUA E PARTE 01 CONJUNTO HABITACIONAL ALVARO CORDEIRO 2
8.1 |  | OBRAS VIÁRIAS
8.1.1 | OBR-VIA-015 | ESCAVAÇÃO E CARGA COM TRATOR E CARREGADEIRA (MATERIAL DE 1ª CATEGORIA) | m³ | 0 | 3.48 | 4.53 | 0
8.1.2 | TRA-CAM-020 | TRANSPORTE DE MATERIAL DE QUALQUER NATUREZA EM CAMINHÃO DMT > 5 KM (DENTRO DO PERÍMETRO URBANO) | m³xKm | 0 | 3.79 | 4.94 | 0
8.1.3 | OBR-VIA-130 | REGULARIZAÇÃO DO SUBLEITO COM PROCTOR INTERMEDIÁRIO | m² | 0 | 0.99 | 1.29 | 0
8.1.4 |  | AQUISIÇÃO DE MATERIAL DE BASE | m² | 0 | A CARGO DO MUNICIPIO
8.1.5 |  | TRANSPORTE DE MATERIAL DE BASE | m³xKm | 0 | A CARGO DO MUNICIPIO
8.1.6 | OBR-VIA-145 | BASE DE SOLO SEM MISTURA, COMPACTADA NA ENERGIA DO PROCTOR INTERMEDIÁRIO (EXECUÇÃO, INCLUINDO ESCAVAÇÃO, CARGA, DESCARGA, ESPALHAMENTO, UMIDECIMENTO E COMPACTAÇÃO DO MATERIAL; EXCLUI AQUISIÇÃO E TRANSPORTE DO MATERIAL) | m³ | 0 | 17.19 | 22.4 | 0
8.1.7 | OBR-VIA-160 | IMPRIMAÇÃO (EXECUÇÃO E FORNECIMENTO DO MATERIAL BETUMINOSO, EXCLUSIVE TRANSPORTE DO MATERIAL BETUMINOSO) | m² | 0 | 3.81 | 4.96 | 0
8.1.8 | OBR-VIA-165 | PINTURA DE LIGAÇÃO (EXECUÇÃO E FORNECIMENTO DO MATERIAL BETUMINOSO, EXCLUSIVE TRANSPORTE DO MATERIAL BETUMINOSO) | m² | 0 | 2.15 | 2.8 | 0
8.1.9 | OBR-VIA-435 | TRANSPORTE DE MATERIAL DE QUALQUER NATUREZA. DISTÂNCIA MÉDIA DE TRANSPORTE >= 50,10 KM | TxKm | 0 | 0.64 | 0.83 | 0
8.1.10 | OBR-VIA-435 | TRANSPORTE DE MATERIAL DE QUALQUER NATUREZA. DISTÂNCIA MÉDIA DE TRANSPORTE >= 50,10 KM | TxKm | 0 | 0.64 | 0.83 | 0
8.1.11 | ED-7624 | EXECUÇÃO E APLICAÇÃO DE CONCRETO ASFÁLTICO PREMISTURADO À FRIO (PMF), EM BETONEIRA, INCLUINDO FORNECIMENTO E TRANSPORTE DOS AGREGADOS E MATERIAL BETUMINOSO, INCLUSIVE TRANSPORTE DA MASSA ASFÁLTICA ATÉ A PISTA | m³ | 0 | 842.01 | 1096.99 | 0
|  | SUBTOTAL |  |  |  |  | 0
8.2.0 |  | SERVIÇOS COMPLEMENTARES - DRENAGEM
8.2.1 | DRE-SAR-025 | MEIO-FIO COM SARJETA, EXECUTADO C/EXTRUSORA (SARJETA 30X8CM MEIO-FIO 15X10CM X H=23CM), INCLUI ESCAVAÇÃO E ACERTO FAIXA 0,45M | m | 0 | 35.32 | 46.02 | 0
|  | SUBTOTAL |  |  |  |  | 0
9.0 | RUA B TRECHO 1 CONJUNTO HABITACIONAL ALVARO CORDEIRO 2
9.1 |  | OBRAS VIÁRIAS
9.1.1 | OBR-VIA-015 | ESCAVAÇÃO E CARGA COM TRATOR E CARREGADEIRA (MATERIAL DE 1ª CATEGORIA) | m³ | 0 | 3.48 | 4.53 | 0
9.1.2 | TRA-CAM-020 | TRANSPORTE DE MATERIAL DE QUALQUER NATUREZA EM CAMINHÃO DMT > 5 KM (DENTRO DO PERÍMETRO URBANO) | m³xKm | 0 | 3.79 | 4.94 | 0
9.1.3 | OBR-VIA-130 | REGULARIZAÇÃO DO SUBLEITO COM PROCTOR INTERMEDIÁRIO | m² | 0 | 0.99 | 1.29 | 0
9.1.4 |  | AQUISIÇÃO DE MATERIAL DE BASE | m² | 0 | A CARGO DO MUNICIPIO
9.1.5 |  | TRANSPORTE DE MATERIAL DE BASE | m³xKm | 0 | A CARGO DO MUNICIPIO
9.1.6 | OBR-VIA-145 | BASE DE SOLO SEM MISTURA, COMPACTADA NA ENERGIA DO PROCTOR INTERMEDIÁRIO (EXECUÇÃO, INCLUINDO ESCAVAÇÃO, CARGA, DESCARGA, ESPALHAMENTO, UMIDECIMENTO E COMPACTAÇÃO DO MATERIAL; EXCLUI AQUISIÇÃO E TRANSPORTE DO MATERIAL) | m³ | 0 | 17.19 | 22.4 | 0
9.1.7 | OBR-VIA-160 | IMPRIMAÇÃO (EXECUÇÃO E FORNECIMENTO DO MATERIAL BETUMINOSO, EXCLUSIVE TRANSPORTE DO MATERIAL BETUMINOSO) | m² | 0 | 3.81 | 4.96 | 0
9.1.8 | OBR-VIA-165 | PINTURA DE LIGAÇÃO (EXECUÇÃO E FORNECIMENTO DO MATERIAL BETUMINOSO, EXCLUSIVE TRANSPORTE DO MATERIAL BETUMINOSO) | m² | 0 | 2.15 | 2.8 | 0
9.1.9 | OBR-VIA-435 | TRANSPORTE DE MATERIAL DE QUALQUER NATUREZA. DISTÂNCIA MÉDIA DE TRANSPORTE >= 50,10 KM | TxKm | 0 | 0.64 | 0.83 | 0
9.1.10 | OBR-VIA-435 | TRANSPORTE DE MATERIAL DE QUALQUER NATUREZA. DISTÂNCIA MÉDIA DE TRANSPORTE >= 50,10 KM | TxKm | 0 | 0.64 | 0.83 | 0
9.1.11 | ED-7624 | EXECUÇÃO E APLICAÇÃO DE CONCRETO ASFÁLTICO PREMISTURADO À FRIO (PMF), EM BETONEIRA, INCLUINDO FORNECIMENTO E TRANSPORTE DOS AGREGADOS E MATERIAL BETUMINOSO, INCLUSIVE TRANSPORTE DA MASSA ASFÁLTICA ATÉ A PISTA | m³ | 0 | 842.01 | 1096.99 | 0
|  | SUBTOTAL |  |  |  |  | 0
9.2.0 |  | SERVIÇOS COMPLEMENTARES - DRENAGEM
9.2.1 | DRE-SAR-025 | MEIO-FIO COM SARJETA, EXECUTADO C/EXTRUSORA (SARJETA 30X8CM MEIO-FIO 15X10CM X H=23CM), INCLUI ESCAVAÇÃO E ACERTO FAIXA 0,45M | m | 0 | 35.32 | 46.02 | 0
0
10.0 | RUA B TRECHO 2 CONJUNTO HABITACIONAL ALVARO CORDEIRO 2
10.1 |  | OBRAS VIÁRIAS
10.1.1 | OBR-VIA-015 | ESCAVAÇÃO E CARGA COM TRATOR E CARREGADEIRA (MATERIAL DE 1ª CATEGORIA) | m³ | 0 | 3.48 | 4.53 | 0
10.1.2 | TRA-CAM-020 | TRANSPORTE DE MATERIAL DE QUALQUER NATUREZA EM CAMINHÃO DMT > 5 KM (DENTRO DO PERÍMETRO URBANO) | m³xKm | 0 | 3.79 | 4.94 | 0
10.1.3 | OBR-VIA-130 | REGULARIZAÇÃO DO SUBLEITO COM PROCTOR INTERMEDIÁRIO | m² | 0 | 0.99 | 1.29 | 0
10.1.4 |  | AQUISIÇÃO DE MATERIAL DE BASE | m² | 0 | A CARGO DO MUNICIPIO
10.1.5 |  | TRANSPORTE DE MATERIAL DE BASE | m³xKm | 0 | A CARGO DO MUNICIPIO
10.1.6 | OBR-VIA-145 | BASE DE SOLO SEM MISTURA, COMPACTADA NA ENERGIA DO PROCTOR INTERMEDIÁRIO (EXECUÇÃO, INCLUINDO ESCAVAÇÃO, CARGA, DESCARGA, ESPALHAMENTO, UMIDECIMENTO E COMPACTAÇÃO DO MATERIAL; EXCLUI AQUISIÇÃO E TRANSPORTE DO MATERIAL) | m³ | 0 | 17.19 | 22.4 | 0
10.1.7 | OBR-VIA-160 | IMPRIMAÇÃO (EXECUÇÃO E FORNECIMENTO DO MATERIAL BETUMINOSO, EXCLUSIVE TRANSPORTE DO MATERIAL BETUMINOSO) | m² | 0 | 3.81 | 4.96 | 0
10.1.8 | OBR-VIA-165 | PINTURA DE LIGAÇÃO (EXECUÇÃO E FORNECIMENTO DO MATERIAL BETUMINOSO, EXCLUSIVE TRANSPORTE DO MATERIAL BETUMINOSO) | m² | 0 | 2.15 | 2.8 | 0
10.1.9 | OBR-VIA-435 | TRANSPORTE DE MATERIAL DE QUALQUER NATUREZA. DISTÂNCIA MÉDIA DE TRANSPORTE >= 50,10 KM | TxKm | 0 | 0.64 | 0.83 | 0
10.1.10 | OBR-VIA-435 | TRANSPORTE DE MATERIAL DE QUALQUER NATUREZA. DISTÂNCIA MÉDIA DE TRANSPORTE >= 50,10 KM | TxKm | 0 | 0.64 | 0.83 | 0
10.1.11 | ED-7624 | EXECUÇÃO E APLICAÇÃO DE CONCRETO ASFÁLTICO PREMISTURADO À FRIO (PMF), EM BETONEIRA, INCLUINDO FORNECIMENTO E TRANSPORTE DOS AGREGADOS E MATERIAL BETUMINOSO, INCLUSIVE TRANSPORTE DA MASSA ASFÁLTICA ATÉ A PISTA | m³ | 0 | 842.01 | 1096.99 | 0
|  | SUBTOTAL |  |  |  |  | 0
10.2.0 |  | SERVIÇOS COMPLEMENTARES - DRENAGEM
10.2.1 | DRE-SAR-025 | MEIO-FIO COM SARJETA, EXECUTADO C/EXTRUSORA (SARJETA 30X8CM MEIO-FIO 15X10CM X H=23CM), INCLUI ESCAVAÇÃO E ACERTO FAIXA 0,45M | m | 0 | 35.32 | 46.02 | 0
|  | SUBTOTAL |  |  |  |  | 0
11.0 | RUA B TRECHO 3 CONJUNTO HABITACIONAL ALVARO CORDEIRO 2
11.1 |  | OBRAS VIÁRIAS
11.1.1 | OBR-VIA-015 | ESCAVAÇÃO E CARGA COM TRATOR E CARREGADEIRA (MATERIAL DE 1ª CATEGORIA) | m³ | 0 | 3.48 | 4.53 | 0
11.1.2 | TRA-CAM-020 | TRANSPORTE DE MATERIAL DE QUALQUER NATUREZA EM CAMINHÃO DMT > 5 KM (DENTRO DO PERÍMETRO URBANO) | m³xKm | 0 | 3.79 | 4.94 | 0
11.1.3 | OBR-VIA-130 | REGULARIZAÇÃO DO SUBLEITO COM PROCTOR INTERMEDIÁRIO | m² | 0 | 0.99 | 1.29 | 0
11.1.4 |  | AQUISIÇÃO DE MATERIAL DE BASE | m² | 0 | A CARGO DO MUNICIPIO
11.1.5 |  | TRANSPORTE DE MATERIAL DE BASE | m³xKm | 0 | A CARGO DO MUNICIPIO
11.1.6 | OBR-VIA-145 | BASE DE SOLO SEM MISTURA, COMPACTADA NA ENERGIA DO PROCTOR INTERMEDIÁRIO (EXECUÇÃO, INCLUINDO ESCAVAÇÃO, CARGA, DESCARGA, ESPALHAMENTO, UMIDECIMENTO E COMPACTAÇÃO DO MATERIAL; EXCLUI AQUISIÇÃO E TRANSPORTE DO MATERIAL) | m³ | 0 | 17.19 | 22.4 | 0
11.1.7 | OBR-VIA-160 | IMPRIMAÇÃO (EXECUÇÃO E FORNECIMENTO DO MATERIAL BETUMINOSO, EXCLUSIVE TRANSPORTE DO MATERIAL BETUMINOSO) | m² | 0 | 3.81 | 4.96 | 0
11.1.8 | OBR-VIA-165 | PINTURA DE LIGAÇÃO (EXECUÇÃO E FORNECIMENTO DO MATERIAL BETUMINOSO, EXCLUSIVE TRANSPORTE DO MATERIAL BETUMINOSO) | m² | 0 | 2.15 | 2.8 | 0
11.1.9 | OBR-VIA-435 | TRANSPORTE DE MATERIAL DE QUALQUER NATUREZA. DISTÂNCIA MÉDIA DE TRANSPORTE >= 50,10 KM | TxKm | 0 | 0.64 | 0.83 | 0
11.1.10 | OBR-VIA-435 | TRANSPORTE DE MATERIAL DE QUALQUER NATUREZA. DISTÂNCIA MÉDIA DE TRANSPORTE >= 50,10 KM | TxKm | 0 | 0.64 | 0.83 | 0
11.1.11 | ED-7624 | EXECUÇÃO E APLICAÇÃO DE CONCRETO ASFÁLTICO PREMISTURADO À FRIO (PMF), EM BETONEIRA, INCLUINDO FORNECIMENTO E TRANSPORTE DOS AGREGADOS E MATERIAL BETUMINOSO, INCLUSIVE TRANSPORTE DA MASSA ASFÁLTICA ATÉ A PISTA | m³ | 0 | 842.01 | 1096.99 | 0
|  | SUBTOTAL |  |  |  |  | 0
11.2.0 |  | SERVIÇOS COMPLEMENTARES - DRENAGEM
11.2.1 | DRE-SAR-025 | MEIO-FIO COM SARJETA, EXECUTADO C/EXTRUSORA (SARJETA 30X8CM MEIO-FIO 15X10CM X H=23CM), INCLUI ESCAVAÇÃO E ACERTO FAIXA 0,45M | m | 0 | 35.32 | 46.02 | 0
|  | SUBTOTAL |  |  |  |  | 0
12.0 | RUA PLATINA CONJUNTO HABITACIONAL ALVARO CORDEIRO 2
12.1 |  | OBRAS VIÁRIAS
12.1.1 | OBR-VIA-015 | ESCAVAÇÃO E CARGA COM TRATOR E CARREGADEIRA (MATERIAL DE 1ª CATEGORIA) | m³ | 0 | 3.48 | 4.53 | 0
12.1.2 | TRA-CAM-020 | TRANSPORTE DE MATERIAL DE QUALQUER NATUREZA EM CAMINHÃO DMT > 5 KM (DENTRO DO PERÍMETRO URBANO) | m³xKm | 0 | 3.79 | 4.94 | 0
12.1.3 | OBR-VIA-130 | REGULARIZAÇÃO DO SUBLEITO COM PROCTOR INTERMEDIÁRIO | m² | 0 | 0.99 | 1.29 | 0
12.1.4 |  | AQUISIÇÃO DE MATERIAL DE BASE | m² | 0 | A CARGO DO MUNICIPIO
12.1.5 |  | TRANSPORTE DE MATERIAL DE BASE | m³xKm | 0 | A CARGO DO MUNICIPIO
12.1.6 | OBR-VIA-145 | BASE DE SOLO SEM MISTURA, COMPACTADA NA ENERGIA DO PROCTOR INTERMEDIÁRIO (EXECUÇÃO, INCLUINDO ESCAVAÇÃO, CARGA, DESCARGA, ESPALHAMENTO, UMIDECIMENTO E COMPACTAÇÃO DO MATERIAL; EXCLUI AQUISIÇÃO E TRANSPORTE DO MATERIAL) | m³ | 0 | 17.19 | 22.4 | 0
12.1.7 | OBR-VIA-160 | IMPRIMAÇÃO (EXECUÇÃO E FORNECIMENTO DO MATERIAL BETUMINOSO, EXCLUSIVE TRANSPORTE DO MATERIAL BETUMINOSO) | m² | 0 | 3.81 | 4.96 | 0
12.1.8 | OBR-VIA-165 | PINTURA DE LIGAÇÃO (EXECUÇÃO E FORNECIMENTO DO MATERIAL BETUMINOSO, EXCLUSIVE TRANSPORTE DO MATERIAL BETUMINOSO) | m² | 0 | 2.15 | 2.8 | 0
12.1.9 | OBR-VIA-435 | TRANSPORTE DE MATERIAL DE QUALQUER NATUREZA. DISTÂNCIA MÉDIA DE TRANSPORTE >= 50,10 KM | TxKm | 0 | 0.64 | 0.83 | 0
12.1.10 | OBR-VIA-435 | TRANSPORTE DE MATERIAL DE QUALQUER NATUREZA. DISTÂNCIA MÉDIA DE TRANSPORTE >= 50,10 KM | TxKm | 0 | 0.64 | 0.83 | 0
12.1.11 | ED-7624 | EXECUÇÃO E APLICAÇÃO DE CONCRETO ASFÁLTICO PREMISTURADO À FRIO (PMF), EM BETONEIRA, INCLUINDO FORNECIMENTO E TRANSPORTE DOS AGREGADOS E MATERIAL BETUMINOSO, INCLUSIVE TRANSPORTE DA MASSA ASFÁLTICA ATÉ A PISTA | m³ | 0 | 842.01 | 1096.99 | 0
|  | SUBTOTAL |  |  |  |  | 0
12.2.0 |  | SERVIÇOS COMPLEMENTARES - DRENAGEM
12.2.1 | DRE-SAR-025 | MEIO-FIO COM SARJETA, EXECUTADO C/EXTRUSORA (SARJETA 30X8CM MEIO-FIO 15X10CM X H=23CM), INCLUI ESCAVAÇÃO E ACERTO FAIXA 0,45M | m | 0 | 35.32 | 46.02 | 0
|  | SUBTOTAL |  |  |  |  | 0
13.0 | RUA H CONJUNTO HABITACIONAL ALVARO CORDEIRO 1
13.1 |  | OBRAS VIÁRIAS
13.1.1 | OBR-VIA-015 | ESCAVAÇÃO E CARGA COM TRATOR E CARREGADEIRA (MATERIAL DE 1ª CATEGORIA) | m³ | 0 | 3.48 | 4.53 | 0
13.1.2 | TRA-CAM-020 | TRANSPORTE DE MATERIAL DE QUALQUER NATUREZA EM CAMINHÃO DMT > 5 KM (DENTRO DO PERÍMETRO URBANO) | m³xKm | 0 | 3.79 | 4.94 | 0
13.1.3 | OBR-VIA-130 | REGULARIZAÇÃO DO SUBLEITO COM PROCTOR INTERMEDIÁRIO | m² | 0 | 0.99 | 1.29 | 0
13.1.4 |  | AQUISIÇÃO DE MATERIAL DE BASE | m² | 0 | A CARGO DO MUNICIPIO
13.1.5 |  | TRANSPORTE DE MATERIAL DE BASE | m³xKm | 0 | A CARGO DO MUNICIPIO
13.1.6 | OBR-VIA-145 | BASE DE SOLO SEM MISTURA, COMPACTADA NA ENERGIA DO PROCTOR INTERMEDIÁRIO (EXECUÇÃO, INCLUINDO ESCAVAÇÃO, CARGA, DESCARGA, ESPALHAMENTO, UMIDECIMENTO E COMPACTAÇÃO DO MATERIAL; EXCLUI AQUISIÇÃO E TRANSPORTE DO MATERIAL) | m³ | 0 | 17.19 | 22.4 | 0
13.1.7 | OBR-VIA-160 | IMPRIMAÇÃO (EXECUÇÃO E FORNECIMENTO DO MATERIAL BETUMINOSO, EXCLUSIVE TRANSPORTE DO MATERIAL BETUMINOSO) | m² | 0 | 3.81 | 4.96 | 0
13.1.8 | OBR-VIA-165 | PINTURA DE LIGAÇÃO (EXECUÇÃO E FORNECIMENTO DO MATERIAL BETUMINOSO, EXCLUSIVE TRANSPORTE DO MATERIAL BETUMINOSO) | m² | 0 | 2.15 | 2.8 | 0
13.1.9 | OBR-VIA-435 | TRANSPORTE DE MATERIAL DE QUALQUER NATUREZA. DISTÂNCIA MÉDIA DE TRANSPORTE >= 50,10 KM | TxKm | 0 | 0.64 | 0.83 | 0
13.1.10 | OBR-VIA-435 | TRANSPORTE DE MATERIAL DE QUALQUER NATUREZA. DISTÂNCIA MÉDIA DE TRANSPORTE >= 50,10 KM | TxKm | 0 | 0.64 | 0.83 | 0
13.1.11 | ED-7624 | EXECUÇÃO E APLICAÇÃO DE CONCRETO ASFÁLTICO PREMISTURADO À FRIO (PMF), EM BETONEIRA, INCLUINDO FORNECIMENTO E TRANSPORTE DOS AGREGADOS E MATERIAL BETUMINOSO, INCLUSIVE TRANSPORTE DA MASSA ASFÁLTICA ATÉ A PISTA | m³ | 0 | 842.01 | 1096.99 | 0
|  | SUBTOTAL |  |  |  |  | 0
13.2.0 |  | SERVIÇOS COMPLEMENTARES - DRENAGEM
13.2.1 | DRE-SAR-025 | MEIO-FIO COM SARJETA, EXECUTADO C/EXTRUSORA (SARJETA 30X8CM MEIO-FIO 15X10CM X H=23CM), INCLUI ESCAVAÇÃO E ACERTO FAIXA 0,45M | m | 0 | 35.32 | 46.02 | 0
|  | SUBTOTAL |  |  |  |  | 0
14.0 | RUA G CONJUNTO HABITACIONAL ALVARO CORDEIRO 1
14.1 |  | OBRAS VIÁRIAS
14.1.1 | OBR-VIA-015 | ESCAVAÇÃO E CARGA COM TRATOR E CARREGADEIRA (MATERIAL DE 1ª CATEGORIA) | m³ | 0 | 3.48 | 4.53 | 0
14.1.2 | TRA-CAM-020 | TRANSPORTE DE MATERIAL DE QUALQUER NATUREZA EM CAMINHÃO DMT > 5 KM (DENTRO DO PERÍMETRO URBANO) | m³xKm | 0 | 3.79 | 4.94 | 0
14.1.3 | OBR-VIA-130 | REGULARIZAÇÃO DO SUBLEITO COM PROCTOR INTERMEDIÁRIO | m² | 0 | 0.99 | 1.29 | 0
14.1.4 |  | AQUISIÇÃO DE MATERIAL DE BASE | m² | 0 | A CARGO DO MUNICIPIO
14.1.5 |  | TRANSPORTE DE MATERIAL DE BASE | m³xKm | 0 | A CARGO DO MUNICIPIO
14.1.6 | OBR-VIA-145 | BASE DE SOLO SEM MISTURA, COMPACTADA NA ENERGIA DO PROCTOR INTERMEDIÁRIO (EXECUÇÃO, INCLUINDO ESCAVAÇÃO, CARGA, DESCARGA, ESPALHAMENTO, UMIDECIMENTO E COMPACTAÇÃO DO MATERIAL; EXCLUI AQUISIÇÃO E TRANSPORTE DO MATERIAL) | m³ | 0 | 17.19 | 22.4 | 0
14.1.7 | OBR-VIA-160 | IMPRIMAÇÃO (EXECUÇÃO E FORNECIMENTO DO MATERIAL BETUMINOSO, EXCLUSIVE TRANSPORTE DO MATERIAL BETUMINOSO) | m² | 0 | 3.81 | 4.96 | 0
14.1.8 | OBR-VIA-165 | PINTURA DE LIGAÇÃO (EXECUÇÃO E FORNECIMENTO DO MATERIAL BETUMINOSO, EXCLUSIVE TRANSPORTE DO MATERIAL BETUMINOSO) | m² | 0 | 2.15 | 2.8 | 0
14.1.9 | OBR-VIA-435 | TRANSPORTE DE MATERIAL DE QUALQUER NATUREZA. DISTÂNCIA MÉDIA DE TRANSPORTE >= 50,10 KM | TxKm | 0 | 0.64 | 0.83 | 0
14.1.10 | OBR-VIA-435 | TRANSPORTE DE MATERIAL DE QUALQUER NATUREZA. DISTÂNCIA MÉDIA DE TRANSPORTE >= 50,10 KM | TxKm | 0 | 0.64 | 0.83 | 0
14.1.11 | ED-7624 | EXECUÇÃO E APLICAÇÃO DE CONCRETO ASFÁLTICO PREMISTURADO À FRIO (PMF), EM BETONEIRA, INCLUINDO FORNECIMENTO E TRANSPORTE DOS AGREGADOS E MATERIAL BETUMINOSO, INCLUSIVE TRANSPORTE DA MASSA ASFÁLTICA ATÉ A PISTA | m³ | 0 | 842.01 | 1096.99 | 0
|  | SUBTOTAL |  |  |  |  | 0
14.2.0 |  | SERVIÇOS COMPLEMENTARES - DRENAGEM
14.2.1 | DRE-SAR-025 | MEIO-FIO COM SARJETA, EXECUTADO C/EXTRUSORA (SARJETA 30X8CM MEIO-FIO 15X10CM X H=23CM), INCLUI ESCAVAÇÃO E ACERTO FAIXA 0,45M | m | 0 | 35.32 | 46.02 | 0
|  | SUBTOTAL |  |  |  |  | 0
15.0 | RUA B CONJUNTO HABITACIONAL ALVARO CORDEIRO 1
15.1 |  | OBRAS VIÁRIAS
15.1.1 | OBR-VIA-015 | ESCAVAÇÃO E CARGA COM TRATOR E CARREGADEIRA (MATERIAL DE 1ª CATEGORIA) | m³ | 0 | 3.48 | 4.53 | 0
15.1.2 | TRA-CAM-020 | TRANSPORTE DE MATERIAL DE QUALQUER NATUREZA EM CAMINHÃO DMT > 5 KM (DENTRO DO PERÍMETRO URBANO) | m³xKm | 0 | 3.79 | 4.94 | 0
15.1.3 | OBR-VIA-130 | REGULARIZAÇÃO DO SUBLEITO COM PROCTOR INTERMEDIÁRIO | m² | 0 | 0.99 | 1.29 | 0
15.1.4 |  | AQUISIÇÃO DE MATERIAL DE BASE | m² | 0 | A CARGO DO MUNICIPIO
15.1.5 |  | TRANSPORTE DE MATERIAL DE BASE | m³xKm | 0 | A CARGO DO MUNICIPIO
15.1.6 | OBR-VIA-145 | BASE DE SOLO SEM MISTURA, COMPACTADA NA ENERGIA DO PROCTOR INTERMEDIÁRIO (EXECUÇÃO, INCLUINDO ESCAVAÇÃO, CARGA, DESCARGA, ESPALHAMENTO, UMIDECIMENTO E COMPACTAÇÃO DO MATERIAL; EXCLUI AQUISIÇÃO E TRANSPORTE DO MATERIAL) | m³ | 0 | 17.19 | 22.4 | 0
15.1.7 | OBR-VIA-160 | IMPRIMAÇÃO (EXECUÇÃO E FORNECIMENTO DO MATERIAL BETUMINOSO, EXCLUSIVE TRANSPORTE DO MATERIAL BETUMINOSO) | m² | 0 | 3.81 | 4.96 | 0
15.1.8 | OBR-VIA-165 | PINTURA DE LIGAÇÃO (EXECUÇÃO E FORNECIMENTO DO MATERIAL BETUMINOSO, EXCLUSIVE TRANSPORTE DO MATERIAL BETUMINOSO) | m² | 0 | 2.15 | 2.8 | 0
15.1.9 | OBR-VIA-435 | TRANSPORTE DE MATERIAL DE QUALQUER NATUREZA. DISTÂNCIA MÉDIA DE TRANSPORTE >= 50,10 KM | TxKm | 0 | 0.64 | 0.83 | 0
15.1.10 | OBR-VIA-435 | TRANSPORTE DE MATERIAL DE QUALQUER NATUREZA. DISTÂNCIA MÉDIA DE TRANSPORTE >= 50,10 KM | TxKm | 0 | 0.64 | 0.83 | 0
15.1.11 | ED-7624 | EXECUÇÃO E APLICAÇÃO DE CONCRETO ASFÁLTICO PREMISTURADO À FRIO (PMF), EM BETONEIRA, INCLUINDO FORNECIMENTO E TRANSPORTE DOS AGREGADOS E MATERIAL BETUMINOSO, INCLUSIVE TRANSPORTE DA MASSA ASFÁLTICA ATÉ A PISTA | m³ | 0 | 842.01 | 1096.99 | 0
|  | SUBTOTAL |  |  |  |  | 0
15.2.0 |  | SERVIÇOS COMPLEMENTARES - DRENAGEM
15.2.1 | DRE-SAR-025 | MEIO-FIO COM SARJETA, EXECUTADO C/EXTRUSORA (SARJETA 30X8CM MEIO-FIO 15X10CM X H=23CM), INCLUI ESCAVAÇÃO E ACERTO FAIXA 0,45M | m | 0 | 35.32 | 46.02 | 0
|  | SUBTOTAL |  |  |  |  | 0
16.0 | RUA A CONJUNTO HABITACIONAL ALVARO CORDEIRO 1
16.1 |  | OBRAS VIÁRIAS
16.1.1 | OBR-VIA-015 | ESCAVAÇÃO E CARGA COM TRATOR E CARREGADEIRA (MATERIAL DE 1ª CATEGORIA) | m³ | 0 | 3.48 | 4.53 | 0
16.1.2 | TRA-CAM-020 | TRANSPORTE DE MATERIAL DE QUALQUER NATUREZA EM CAMINHÃO DMT > 5 KM (DENTRO DO PERÍMETRO URBANO) | m³xKm | 0 | 3.79 | 4.94 | 0
16.1.3 | OBR-VIA-130 | REGULARIZAÇÃO DO SUBLEITO COM PROCTOR INTERMEDIÁRIO | m² | 0 | 0.99 | 1.29 | 0
16.1.4 |  | AQUISIÇÃO DE MATERIAL DE BASE | m² | 0 | A CARGO DO MUNICIPIO
16.1.5 |  | TRANSPORTE DE MATERIAL DE BASE | m³xKm | 0 | A CARGO DO MUNICIPIO
16.1.6 | OBR-VIA-145 | BASE DE SOLO SEM MISTURA, COMPACTADA NA ENERGIA DO PROCTOR INTERMEDIÁRIO (EXECUÇÃO, INCLUINDO ESCAVAÇÃO, CARGA, DESCARGA, ESPALHAMENTO, UMIDECIMENTO E COMPACTAÇÃO DO MATERIAL; EXCLUI AQUISIÇÃO E TRANSPORTE DO MATERIAL) | m³ | 0 | 17.19 | 22.4 | 0
16.1.7 | OBR-VIA-160 | IMPRIMAÇÃO (EXECUÇÃO E FORNECIMENTO DO MATERIAL BETUMINOSO, EXCLUSIVE TRANSPORTE DO MATERIAL BETUMINOSO) | m² | 0 | 3.81 | 4.96 | 0
16.1.8 | OBR-VIA-165 | PINTURA DE LIGAÇÃO (EXECUÇÃO E FORNECIMENTO DO MATERIAL BETUMINOSO, EXCLUSIVE TRANSPORTE DO MATERIAL BETUMINOSO) | m² | 0 | 2.15 | 2.8 | 0
16.1.9 | OBR-VIA-435 | TRANSPORTE DE MATERIAL DE QUALQUER NATUREZA. DISTÂNCIA MÉDIA DE TRANSPORTE >= 50,10 KM | TxKm | 0 | 0.64 | 0.83 | 0
16.1.10 | OBR-VIA-435 | TRANSPORTE DE MATERIAL DE QUALQUER NATUREZA. DISTÂNCIA MÉDIA DE TRANSPORTE >= 50,10 KM | TxKm | 0 | 0.64 | 0.83 | 0
16.1.11 | ED-7624 | EXECUÇÃO E APLICAÇÃO DE CONCRETO ASFÁLTICO PREMISTURADO À FRIO (PMF), EM BETONEIRA, INCLUINDO FORNECIMENTO E TRANSPORTE DOS AGREGADOS E MATERIAL BETUMINOSO, INCLUSIVE TRANSPORTE DA MASSA ASFÁLTICA ATÉ A PISTA | m³ | 0 | 842.01 | 1096.99 | 0
|  | SUBTOTAL |  |  |  |  | 0
16.2.0 |  | SERVIÇOS COMPLEMENTARES - DRENAGEM
16.2.1 | DRE-SAR-025 | MEIO-FIO COM SARJETA, EXECUTADO C/EXTRUSORA (SARJETA 30X8CM MEIO-FIO 15X10CM X H=23CM), INCLUI ESCAVAÇÃO E ACERTO FAIXA 0,45M | m | 0 | 35.32 | 46.02 | 0
|  | SUBTOTAL |  |  |  |  | 0
[6 empty] | 0 | 0
17.0 | RUA E PARTE 02 CONJUNTO HABITACIONAL ALVARO CORDEIRO 2
17.1 |  | OBRAS VIÁRIAS
17.1.1 | OBR-VIA-015 | ESCAVAÇÃO E CARGA COM TRATOR E CARREGADEIRA (MATERIAL DE 1ª CATEGORIA) | m³ | 0 | 3.48 | 4.53 | 0
17.1.2 | TRA-CAM-020 | TRANSPORTE DE MATERIAL DE QUALQUER NATUREZA EM CAMINHÃO DMT > 5 KM (DENTRO DO PERÍMETRO URBANO) | m³xKm | 0 | 3.79 | 4.94 | 0
17.1.3 | OBR-VIA-130 | REGULARIZAÇÃO DO SUBLEITO COM PROCTOR INTERMEDIÁRIO | m² | 0 | 0.99 | 1.29 | 0
17.1.4 |  | AQUISIÇÃO DE MATERIAL DE BASE | m² | 0 | A CARGO DO MUNICIPIO
17.1.5 |  | TRANSPORTE DE MATERIAL DE BASE | m³xKm | 0 | A CARGO DO MUNICIPIO
17.1.6 | OBR-VIA-145 | BASE DE SOLO SEM MISTURA, COMPACTADA NA ENERGIA DO PROCTOR INTERMEDIÁRIO (EXECUÇÃO, INCLUINDO ESCAVAÇÃO, CARGA, DESCARGA, ESPALHAMENTO, UMIDECIMENTO E COMPACTAÇÃO DO MATERIAL; EXCLUI AQUISIÇÃO E TRANSPORTE DO MATERIAL) | m³ | 0 | 17.19 | 22.4 | 0
17.1.7 | OBR-VIA-160 | IMPRIMAÇÃO (EXECUÇÃO E FORNECIMENTO DO MATERIAL BETUMINOSO, EXCLUSIVE TRANSPORTE DO MATERIAL BETUMINOSO) | m² | 0 | 3.81 | 4.96 | 0
17.1.8 | OBR-VIA-165 | PINTURA DE LIGAÇÃO (EXECUÇÃO E FORNECIMENTO DO MATERIAL BETUMINOSO, EXCLUSIVE TRANSPORTE DO MATERIAL BETUMINOSO) | m² | #REF! | 2.15 | 2.8 | #REF!
17.1.9 | OBR-VIA-435 | TRANSPORTE DE MATERIAL DE QUALQUER NATUREZA. DISTÂNCIA MÉDIA DE TRANSPORTE >= 50,10 KM | TxKm | 0 | 0.64 | 0.83 | 0
17.1.10 | OBR-VIA-435 | TRANSPORTE DE MATERIAL DE QUALQUER NATUREZA. DISTÂNCIA MÉDIA DE TRANSPORTE >= 50,10 KM | TxKm | #REF! | 0.64 | 0.83 | #REF!
17.1.11 | ED-7624 | EXECUÇÃO E APLICAÇÃO DE CONCRETO ASFÁLTICO PREMISTURADO À FRIO (PMF), EM BETONEIRA, INCLUINDO FORNECIMENTO E TRANSPORTE DOS AGREGADOS E MATERIAL BETUMINOSO, INCLUSIVE TRANSPORTE DA MASSA ASFÁLTICA ATÉ A PISTA | m³ | #REF! | 842.01 | 1096.99
SUBTOTAL
17.2.0 |  | SERVIÇOS COMPLEMENTARES - DRENAGEM
17.2.1 | DRE-SAR-025 | MEIO-FIO COM SARJETA, EXECUTADO C/EXTRUSORA (SARJETA 30X8CM MEIO-FIO 15X10CM X H=23CM), INCLUI ESCAVAÇÃO E ACERTO FAIXA 0,45M | m | 0 | 35.32 | 46.02
|  | SUBTOTAL |  |  |  |  | 0
18.0 | RUA ONIX CONJUNTO HABITACIONAL ALVARO CORDEIRO 2
18.1 |  | OBRAS VIÁRIAS
18.1.1 | OBR-VIA-015 | ESCAVAÇÃO E CARGA COM TRATOR E CARREGADEIRA (MATERIAL DE 1ª CATEGORIA) | m³ | 0 | 3.48 | 4.53 | 0
18.1.2 | TRA-CAM-020 | TRANSPORTE DE MATERIAL DE QUALQUER NATUREZA EM CAMINHÃO DMT > 5 KM (DENTRO DO PERÍMETRO URBANO) | m³xKm | 0 | 3.79 | 4.94 | 0
18.1.3 | OBR-VIA-130 | REGULARIZAÇÃO DO SUBLEITO COM PROCTOR INTERMEDIÁRIO | m² | 0 | 0.99 | 1.29 | 0
18.1.4 |  | AQUISIÇÃO DE MATERIAL DE BASE | m² | 0 | A CARGO DO MUNICIPIO
18.1.5 |  | TRANSPORTE DE MATERIAL DE BASE | m³xKm | 0 | A CARGO DO MUNICIPIO
18.1.6 | OBR-VIA-145 | BASE DE SOLO SEM MISTURA, COMPACTADA NA ENERGIA DO PROCTOR INTERMEDIÁRIO (EXECUÇÃO, INCLUINDO ESCAVAÇÃO, CARGA, DESCARGA, ESPALHAMENTO, UMIDECIMENTO E COMPACTAÇÃO DO MATERIAL; EXCLUI AQUISIÇÃO E TRANSPORTE DO MATERIAL) | m³ | 0 | 17.19 | 22.4 | 0
18.1.7 | OBR-VIA-160 | IMPRIMAÇÃO (EXECUÇÃO E FORNECIMENTO DO MATERIAL BETUMINOSO, EXCLUSIVE TRANSPORTE DO MATERIAL BETUMINOSO) | m² | 0 | 3.81 | 4.96 | 0
18.1.8 | OBR-VIA-165 | PINTURA DE LIGAÇÃO (EXECUÇÃO E FORNECIMENTO DO MATERIAL BETUMINOSO, EXCLUSIVE TRANSPORTE DO MATERIAL BETUMINOSO) | m² | 0 | 2.15 | 2.8 | 0
18.1.9 | OBR-VIA-435 | TRANSPORTE DE MATERIAL DE QUALQUER NATUREZA. DISTÂNCIA MÉDIA DE TRANSPORTE >= 50,10 KM | TxKm | 0 | 0.64 | 0.83 | 0
18.1.10 | OBR-VIA-435 | TRANSPORTE DE MATERIAL DE QUALQUER NATUREZA. DISTÂNCIA MÉDIA DE TRANSPORTE >= 50,10 KM | TxKm | 0 | 0.64 | 0.83 | 0
18.1.11 | ED-7624 | EXECUÇÃO E APLICAÇÃO DE CONCRETO ASFÁLTICO PREMISTURADO À FRIO (PMF), EM BETONEIRA, INCLUINDO FORNECIMENTO E TRANSPORTE DOS AGREGADOS E MATERIAL BETUMINOSO, INCLUSIVE TRANSPORTE DA MASSA ASFÁLTICA ATÉ A PISTA | m³ | 0 | 842.01 | 1096.99
SUBTOTAL
18.2.0 |  | SERVIÇOS COMPLEMENTARES - DRENAGEM
18.2.1 | DRE-SAR-025 | MEIO-FIO COM SARJETA, EXECUTADO C/EXTRUSORA (SARJETA 30X8CM MEIO-FIO 15X10CM X H=23CM), INCLUI ESCAVAÇÃO E ACERTO FAIXA 0,45M | m | 0 | 35.32 | 46.02
| URB-PAS-005 | PASSEIOS DE CONCRETO E = 8 CM, FCK = 15 MPA PADRÃO PREFEITURA | m² | 100.02 | 58.46 | 76.16
SUBTOTAL
TOTAL GERAL DA OBRA | [6 empty] | 307089.9809
| Lucas Valdieric Oliveira Santos |  |  | Crea/MG 242580/D
Engenheiro Civil -
ROBSON ADALBERTO MOTA DIAS
PREFEITO MUNICIPAL

## Memoria de calculo 1
PREFEITURA MUNICIPAL DE CORAÇÃO DE JESUS ESTADO DE MINAS GERAIS
MEMORIA DE CALCULO DE QUANTITATIVOS
PREFEITURA MUNICIPAL DE CORAÇÃO DE JESUS
OBRA: PAVIMENTAÇÃO DE VIAS PUBLICAS EM PMF - ESPESSURA 3,5 CM
LOCAL: TRECHOS DA RUA "A" , RUA ALTINO PEREIRA E RUA SÃO CRISTOVÃO DO BAIRRO ALTO BURITI E TRECHOS DA AVENIDA HERCULANO RABELO FILHO, BAIRRO RENOVAÇÃO
PRAZO DE EXECUÇÃO: 02 MESES
QUADRO CÁLCULO DE AREAS E COMPRIMENTOS
LOCAL | DESCRIÇÃO | COMPRIMENTO | LARGURA (media) |  | TOTAL
Rua A BAIRRO ALTO BURITI | ASFALTO (PISTA DE ROLAMENTO) | 96,09 m |  | 6.2 | 595.758 | 6.2 | 96.09
| ASFALTO (ACABAMENTO CURVA DE CRUZAMENTO) | 89,07 m + 35,23 m = 124,3 m |  | - | 124.3 |  | 124.3
| MEIO FIO COM SARJETA, EXECUTADO COM EXTRUSORA (40cm) | 4,13m+10,13m+96,09m+96,09m+2,56m+7,33m+1,01m = 217,34m |  | 0,40 m | 217.34 |  | 217.34
| PASSEIO | 102.32 |  | 1.5 | 153.48
Rua Altino Pereira BAIRRO ALTO BURITI | ASFALTO (PISTA DE ROLAMENTO) TRECHO 01 | 35.01 | (13,97m + 6,15m )/2 = | 10.06 | 352.2006 | 10.06 | 35.01
| ASFALTO (PISTA DE ROLAMENTO) TRECHO 02 | (30,80m +34,02m)/2 = 32,41m | (6,15m +6,20m)/2 = | 6.18 | 200.2938 | 6.18 | 32.41
| ASFALTO (PISTA DE ROLAMENTO) TRECHO 03 | ((71,91m+25,76m+19,04m+26,53m)+ (71,58m+25,54m+19,38m+27,17m))/2 = 143,31 m |  | 5.2 | 745.992 | 5.2 | 143.46
| ASFALTO (PISTA DE ROLAMENTO) TRECHO 04 | (33,90m+36,26m)/2 = 35,08 | (5,20m+ 4,67m)/2= | 4.94 | 173.2952 | 4.94 | 35.08
| ASFALTO (ACABAMENTO CURVA DE CRUZAMENTO) | - | - | - | 0
| MEIO FIO COM SARJETA, EXECUTADO COM EXTRUSORA | 35,87m+35,01m+30,80m+34,02m+71,91m+71,58m+19,47m+25,54m+19,04m+19,38m+26,53m+27,17m+33,90m+36,26m = 486,48 m |  | 0,40 m | 486.48 |  | 486.48
| PASSEIO | 70.2 |  | 1.5 | 105.3
Rua São Cristovao BAIRRO ALTO BURITI | ASFALTO (PISTA DE ROLAMENTO) | (68,06m+67,59m)/2 = 67,83m |  | 6.2 | 420.546 | 6.2 | 67.83
| ASFALTO (ACABAMENTO CURVA DE CRUZAMENTO) | - |  | - | -
| MEIO FIO COM SARJETA, EXECUTADO COM EXTRUSORA (40cm) | 68,06m+67,59m = 135,65m |  | 0,40 m | 135.65 |  | 135.65
| PASSEIO | 66.68 |  | 1.5 | 100.02
AV. Herculano Rabelo Filho , BAIRRO RENOVAÇAO | ASFALTO (PISTA DE ROLAMENTO) TRECHO 01 | (97,55m+98,13m)/2 = 97,84m | (5,32m+9,46m)/2 | 7.39 | 723.0376 | 7.39 | 97.84
| ASFALTO (PISTA DE ROLAMENTO) TRECHO 02 | (63,97m+63,17m)/2 =63,57m | (9,83+9,46)/2 | 9.65 | 613.4505 | 9.65 | 63.57
| ASFALTO (ACABAMENTO CURVA DE CRUZAMENTO) | - |  | - | -
| MEIO FIO COM SARJETA, EXECUTADO COM EXTRUSORA (40cm) | 90,75+91,31+63,17+63,97 |  | 0,40 m | 309.2 |  | 309.2
| PASSEIO | 66.68 |  | 1.5 | 100.02
TABELA CALCULO AREAS DETALHES
| DESCRIÇÃO | TOTAL
DETALHE 1 | AREA EXTRAIDA DE PROJETO | 89,07 m²
DETALHE 2 | AREA EXTRAIDA DE PROJETO | 35,23 m²
Detalhe 01 RUA A , ALTO BURITI (Área obtida pelo AutoCAD – 89,07 m² )
Detalhe 02 RUA A , ALTO BURITI (Área obtida pelo AutoCAD – 35,23 m² )
QUADRO DE RESUMO TOTAL
LOCAL | DESCRIÇÃO | TOTAL
Rua A BAIRRO ALTO BURITI | ASFALTO (PISTA DE ROLAMENTO) + ASFALTO (ACABAMENTO CURVA DE CRUZAMENTO) + SARJETA E MEIO FIO | 96,09m x 7,0m +124,3 |  | 796.93 |  | 672.63
| ASFALTO (PISTA DE ROLAMENTO) + ASFALTO (ACABAMENTO CURVA DE CRUZAMENTO) | 96,09m x 6,2m +124,3 |  | 720.058
| AREA DE IMPRIMAÇÃO -> PISTA DE ROLAMENTO + SARJETA (30CM) | 96,09m x 6,8m +124,3 |  | 777.712 |  | 777.712
| MEIO FIO (10cm) COM SARJETA, EXECUTADO COM EXTRUSORA (30cm) | 217.34 |  | 217.34
Rua Altino Pereira BAIRRO ALTO BURITI | ASFALTO (PISTA DE ROLAMENTO) + ASFALTO (ACABAMENTO CURVA DE CRUZAMENTO) + SARJETA E MEIO FIO | 35,01m x 10,86m + 32,41m x 6,98m +143,46m x 6,00m +5,74m x 35,08m |  | 1668.5496 |  | 1668.5496
| ASFALTO (PISTA DE ROLAMENTO) + ASFALTO (ACABAMENTO CURVA DE CRUZAMENTO) | 35,01m x 10,06m + 32,41m x 6,18 m +143,46m x 5,20m +4,94m x 35,08m |  | 1471.7816
| AREA DE IMPRIMAÇÃO -> PISTA DE ROLAMENTO + SARJETA (30CM) | 35,01m x 10,66 m + 32,41m x 6,78 m +143,46m x 5,8m +5,54m x 35,08m |  | 1619.3576 |  | 1619.3576
| MEIO FIO (10cm) COM SARJETA, EXECUTADO COM EXTRUSORA (30cm) | 486.48 |  | 486.48
Rua São Cristovao BAIRRO ALTO BURITI | ASFALTO (PISTA DE ROLAMENTO) + ASFALTO (ACABAMENTO CURVA DE CRUZAMENTO) + SARJETA E MEIO FIO | 67,83m x 7m |  | 474.81 |  | 474.81
| ASFALTO (PISTA DE ROLAMENTO) + ASFALTO (ACABAMENTO CURVA DE CRUZAMENTO) | 67,83m x 6,2m |  | 420.546 |  | 420.546
| AREA DE IMPRIMAÇÃO -> PISTA DE ROLAMENTO + SARJETA (30CM) | 67,83m x 6,8m |  | 461.244 |  | 461.244
| MEIO FIO (10cm) COM SARJETA, EXECUTADO COM EXTRUSORA (30cm) | 135.65 |  | 135.65
AV. Herculano Rabelo Filho , BAIRRO RENOVAÇAO | ASFALTO (PISTA DE ROLAMENTO) + ASFALTO (ACABAMENTO CURVA DE CRUZAMENTO) + SARJETA E MEIO FIO | 97,84m x 8,19 + 63,57m x 10,45m = 1464,98 |  | 1465.62 |  | 1465.6161
| ASFALTO (PISTA DE ROLAMENTO) + ASFALTO (ACABAMENTO CURVA DE CRUZAMENTO) | 97,84m x 7,39m + 63,57m x 9,65m |  | 1336.4881 |  | 1336.4881
| AREA DE IMPRIMAÇÃO -> PISTA DE ROLAMENTO + SARJETA (30CM) | 97,84m x 7,99m + 63,57m x 10,25m |  | 1433.3341 |  | 1433.3341
| MEIO FIO (10cm) COM SARJETA, EXECUTADO COM EXTRUSORA (30cm) | 309.2 |  | 309.2
|  | AREA TOTAL DE PROJETO (m²) |  | 4405.9096
|  | AREA TOTAL PAVIMENTAÇÃO (m²) |  | 3948.8737

## Memoria de calculo 2
ITEM | DESCRIÇÃO | FORMULAS | UNIDADE | QUANTIDADE
1.0 | INSTALAÇÕES INICIAIS DA OBRA
1.1.1 | FORNECIMENTO E COLOCAÇÃO DE PLACA DE OBRA EM CHAPA GALVANIZADA (3,00 X 1,50 M) - EM CHAPA GALVANIZADA 0,26 AFIXADAS COM REBITES 540 E PARAFUSOS 3/8, EM ESTRUTURA METÁLICA VIGA U 2" ENRIJECIDA COM METALON 20 X 20, SUPORTE EM EUCALIPTO AUTOCLAVADO PINTADAS NE FRENTE E NO VERSO COM FUNDO ANTICORROSIVO E TINTA AUTOMOTIVA, CONFORME MANUAL DE IDENTIDADE VISUAL DO GOVERNO DE MINAS | 1 PLACA DE OBRA TAMANHO PADRÃO -> 3,00m X 1,50m POR BAIRRO | unid. | 1
1.1.2 | LOCAÇÃO TOPOGRÁFICA DE 20 A 50 PONTOS | LOCAÇÃO DE PONTO TOPOGRAFICO A CADA 20 METROS DE VIA 96,09+35,01+32,41+143,46+35,08+67,83+8,74+5+97,84+63,57 | m² | 29 | 585.03 | 25.26 |  | 720.058
1.1.3 | Mobilização e desmobilização de obra em centros urbanos ou próximos de centros urbanos | VERBA DE MOBILIZAÇÃO E DESMOBILIZAÇÃO DE OBRA (0,5% DO RECURSO TOTAL) | % | 0.5 | 2750
1.1.4 | LOCAÇÃO DE CONTAINER COM ISOLAMENTO TÉRMICO, TIPO 3, PARA DEPÓSITO/FERRAMENTARIA DE OBRA, COM MEDIDAS REFERENCIAIS DE (6) METROS COMPRIMENTO, (2,3) METROS LARGURA E (2,5) METROS ALTURA ÚTIL INTERNA, INCLUSIVE LIGAÇÕES ELÉTRICAS INTERNAS, EXCLUSIVE MOBILIZAÇÃO/DESMOBILIZAÇÃO E LIGAÇÕES PROVISÓRIAS EXTERNAS | 1 CONTAINER (6,0X2,3X2,5M)POR TEMPO DE DURAÇÃO DA OBRA : 02 MÊSES | MÊS | 2
1.1.5 | BANHEIRO QUÍMICO 110 X 120 X 230 CM COM MANUTENÇÃO | 1 BANHEIRO QUÍMICO POR TEMPO DE DURAÇÃO DA OBRA : 02 MÊSES | MÊS | 2
2.0 | RUA A BAIRRO ALTO BURITI
2.1.0 | OBRAS VIÁRIAS
2.1.1 | ESCAVAÇÃO E CARGA COM TRATOR E CARREGADEIRA (MATERIAL DE 1ª CATEGORIA) | COMPRIMENTO VEZES LARGURA MEDIA DA PISTA VEZES EXPESSURA DE CORTE: --> (96,09 x 7,00m) + 89,07+35,23) X 0,15m | m³ | 119.54 | 8
2.1.2 | TRANSPORTE DE MATERIAL DE QUALQUER NATUREZA EM CAMINHÃO DMT > 5 KM (DENTRO DO PERÍMETRO URBANO) | BOTA FORA DO MATERIAL ESCAVADO CONFORME ITEM 2.1.1 ->119,54 m³ x 8km | m³xKm | 956.32
2.1.3 | REGULARIZAÇÃO DO SUBLEITO COM PROCTOR INTERMEDIÁRIO | COMPRIMENTO VEZES LARGURA MEDIA DA PISTA : --> 96,09 x 7,00m +89,07+35,23 | m² | 796.93 | 119.54
2.1.4 | AQUISIÇÃO DE MATERIAL DE BASE | AREA DE REGULARIZAÇÃO VEZES ESPESSURA (PROFUNDIDADE) DE ESCAVAÇÃO->796,93m² x 0,15m | m³ | 119.54 | 1410.572
2.1.5 | TRANSPORTE DE MATERIAL DE BASE | VOLUME DE MATERIAL DA BASE VEZES DMT -> 119,54m³ x 11,8km | m³xKm | 1410.572
2.1.6 | BASE DE SOLO SEM MISTURA, COMPACTADA NA ENERGIA DO PROCTOR INTERMEDIÁRIO (EXECUÇÃO, INCLUINDO ESCAVAÇÃO, CARGA, DESCARGA, ESPALHAMENTO, UMIDECIMENTO E COMPACTAÇÃO DO MATERIAL; EXCLUI AQUISIÇÃO E TRANSPORTE DO MATERIAL) | VOLUME ESCAVADO --> AREA DE REGULARIZAÇÃO VEZES ESPESSURA (PROFUNDIDADE) DE ESCAVAÇÃO -796,93m² x 0,15m | m³ | 119.54 |  |  | AREA TOTAL |  | 796.93
2.1.7 | IMPRIMAÇÃO (EXECUÇÃO E FORNECIMENTO DO MATERIAL BETUMINOSO, EXCLUSIVE TRANSPORTE DO MATERIAL BETUMINOSO) | LARGURA PISTA ROLAMENTO MAIS SARJETA VEZES COMPRIMENTO MAIS ACABAMENTO CURVA DE CRUZAMENTO --> 96,09m x (6,2 +0,6) + 89,07+35,23m | m² | 777.712 |  |  | AREA PISTA |  | 720.058
2.1.8 | PINTURA DE LIGAÇÃO (EXECUÇÃO E FORNECIMENTO DO MATERIAL BETUMINOSO, EXCLUSIVE TRANSPORTE DO MATERIAL BETUMINOSO) | LARGURA PISTA ROLAMENTO VEZES COMPRIMENTO MAIS ACABAMENTO CURVA DE CRUZAMENTO --> 96,09 x 6,2m + 89,07+35,23m | m² | 720.058 |  |  |  |  | 777.712
2.1.9 | TRANSPORTE DE MATERIAL DE QUALQUER NATUREZA. DISTÂNCIA MÉDIA DE TRANSPORTE >= 50,10 KM | ÁREA DE APLICAÇÃO DO MATERIAL VEZES O PESO POR M² (CM30 ) VEZES A DISTÂNCIA DA REFINARIA ATÉ A OBRA-> (777,71m²) x 0,0012t/m² x (434km + 86km) | TxKm | 485.2923
2.1.10 | TRANSPORTE DE MATERIAL DE QUALQUER NATUREZA. DISTÂNCIA MÉDIA DE TRANSPORTE >= 50,10 KM | ÁREA DE APLICAÇÃO DO MATERIAL VEZES O PESO POR M² ( RR1C) VEZES A DISTÂNCIA DA REFINARIA ATÉ A OBRA-> (720,06m²) x 0,0005t/m² x (434km + 86km) | TxKm | 187.2151 |  |  | MEIO FIO |  | 217.34
2.1.11 | EXECUÇÃO E APLICAÇÃO DE CONCRETO ASFÁLTICO PREMISTURADO À FRIO (PMF), EM BETONEIRA, INCLUINDO FORNECIMENTO E TRANSPORTE DOS AGREGADOS E MATERIAL BETUMINOSO, INCLUSIVE TRANSPORTE DA MASSA ASFÁLTICA ATÉ A PISTA | ÁREA DE APLICAÇÃO DO MATERIAL VEZES ESPESSURA DA PAVIMENTAÇÃO -> (720,06m² x 0,035m) | m³ | 25.202 |  |  | PASSEIO |  | #REF!
2.2.0 | SERVIÇOS COMPLEMENTARES
2.2.1 | MEIO-FIO COM SARJETA, EXECUTADO C/EXTRUSORA (SARJETA 30X8CM MEIO-FIO 15X10CM X H=23CM), INCLUI ESCAVAÇÃO E ACERTO FAIXA 0,45M | SOMATÓRIO DE MEIO-FIO COM SARJETA+ AMARAÇÃO FINAL COM SARJETA -> 10,13+4,13+96,09+96,09+2,56+7,33+1,01 | m | 217.34
153.48
3.0 | RUA ALTINO PEREIRA BAIRRO ALTO BURITI
3.1.0 | OBRAS VIÁRIAS
3.1.1 | ESCAVAÇÃO E CARGA COM TRATOR E CARREGADEIRA (MATERIAL DE 1ª CATEGORIA) | COMPRIMENTO VEZES LARGURA MEDIA DA PISTA VEZES EXPESSURA DE CORTE: (35,01 X 10,86 + (30,80+34,02)/2 X 6,98 + (71,91+25,76+19,04+26,53+ 71,58+25,54+19,38+27,17)/2 X 6,00) + ( 33,90+36,26) /2 X 5,74 X 0,15m | m³ | 250.28 | 8
3.1.2 | TRANSPORTE DE MATERIAL DE QUALQUER NATUREZA EM CAMINHÃO DMT > 5 KM (DENTRO DO PERÍMETRO URBANO) | BOTA FORA DO MATERIAL ESCAVADO CONFORME ITEM 2.1.1 ->250,15m³ x 8km | m³xKm | 2002.24
3.1.3 | REGULARIZAÇÃO DO SUBLEITO COM PROCTOR INTERMEDIÁRIO | COMPRIMENTO VEZES LARGURA MEDIA DA PISTA : 35,01 X 10,86 + 32,41 X 6,98 + 143,46 X 6,00+ 35,08 X 5,74 | m² | 1668.5496 | 250.28
3.1.4 | AQUISIÇÃO DE MATERIAL DE BASE | VOLUME ESCAVADO --> AREA DE REGULARIZAÇÃO VEZES ESPESSURA (PROFUNDIDADE) DE ESCAVAÇÃO-> 1665,55m² x 0,15m | m³ | 250.28 | 2953.304
3.1.5 | TRANSPORTE DE MATERIAL DE BASE | VOLUME DE MATERIAL DA BASE VEZES DMT -> 250,15m³ x 11,8km | m³xKm | 2953.304
3.1.6 | BASE DE SOLO SEM MISTURA, COMPACTADA NA ENERGIA DO PROCTOR INTERMEDIÁRIO (EXECUÇÃO, INCLUINDO ESCAVAÇÃO, CARGA, DESCARGA, ESPALHAMENTO, UMIDECIMENTO E COMPACTAÇÃO DO MATERIAL; EXCLUI AQUISIÇÃO E TRANSPORTE DO MATERIAL) | AREA DE REGULARIZAÇÃO VEZES ESPESSURA (PROFUNDIDADE) DE ESCAVAÇÃO 1668,55m² X 0,15m | m³ | 250.28 |  |  | AREA TOTAL |  | 1668.5496
3.1.7 | IMPRIMAÇÃO (EXECUÇÃO E FORNECIMENTO DO MATERIAL BETUMINOSO, EXCLUSIVE TRANSPORTE DO MATERIAL BETUMINOSO) | LARGURA PISTA ROLAMENTO MAIS SARJETA VEZES COMPRIMENTO MAIS ACABAMENTO CURVA DE CRUZAMENTO-> 35,01 X (10,06 + 0,6 )+ 32,41 X ( 6,18 + 0,6) 143,46 X (5,20 +0,6)+ 35,08 X (4,94 +0,6) | m² | 1619.3576 |  |  | AREA PISTA |  | 1471.7816
3.1.8 | PINTURA DE LIGAÇÃO (EXECUÇÃO E FORNECIMENTO DO MATERIAL BETUMINOSO, EXCLUSIVE TRANSPORTE DO MATERIAL BETUMINOSO) | LARGURA PISTA ROLAMENTO VEZES COMPRIMENTO MAIS ACABAMENTO CURVA DE CRUZAMENTO -> 35,01 X 10,06 + 32,41 X 6,18 + 143,46 X 5,20+ 35,08 X 4,94 | m² | 1471.7816 |  |  |  |  | 1619.3576
3.1.9 | TRANSPORTE DE MATERIAL DE QUALQUER NATUREZA. DISTÂNCIA MÉDIA DE TRANSPORTE >= 50,10 KM | ÁREA DE APLICAÇÃO DO MATERIAL VEZES O PESO POR M² (CM30 )VEZES A DISTÂNCIA DA REFINARIA ATÉ A OBRA-> (1619,36m²) x 0,0012t/m²x (434km + 86km) | TxKm | 1010.4791
3.1.10 | TRANSPORTE DE MATERIAL DE QUALQUER NATUREZA. DISTÂNCIA MÉDIA DE TRANSPORTE >= 50,10 KM | ÁREA DE APLICAÇÃO DO MATERIAL VEZES O PESO POR M² ( RR1C) VEZES A DISTÂNCIA DA REFINARIA ATÉ A OBRA-> (1010,48m²) x 0,0005t/m² x (434km + 86km) | TxKm | 382.6632 |  |  | MEIO FIO |  | 486.48
3.1.11 | EXECUÇÃO E APLICAÇÃO DE CONCRETO ASFÁLTICO PREMISTURADO À FRIO (PMF), EM BETONEIRA, INCLUINDO FORNECIMENTO E TRANSPORTE DOS AGREGADOS E MATERIAL BETUMINOSO, INCLUSIVE TRANSPORTE DA MASSA ASFÁLTICA ATÉ A PISTA | ÁREA DE APLICAÇÃO DO MATERIAL VEZES ESPESSURA DA PAVIMENTAÇÃO -> (1471,78m² x 0,035m) | m³ | 51.5124 |  |  | PASSEIO |  | #REF!
3.2.0 | SERVIÇOS COMPLEMENTARES
3.2.1 | MEIO-FIO COM SARJETA, EXECUTADO C/EXTRUSORA (SARJETA 30X8CM MEIO-FIO 15X10CM X H=23CM), INCLUI ESCAVAÇÃO E ACERTO FAIXA 0,45M | SOMATÓRIO DE MEIO-FIO COM SARJETA+ AMARAÇÃO FINAL COM SARJETA 35,87+35,01+30,80+34,02+71,91 +71,58+ 19,47+25,54 +19,04+ 19,38+26,53+27,17+33,90+36,26 | m | 486.48
105.3
4.0 | RUA SÃO CRISTOVÃO BAIRRO ALTO BURITI
4.1.0 | OBRAS VIÁRIAS
4.1.1 | ESCAVAÇÃO E CARGA COM TRATOR E CARREGADEIRA (MATERIAL DE 1ª CATEGORIA) | COMPRIMENTO VEZES LARGURA MEDIA DA PISTA VEZES EXPESSURA DE CORTE: (68,06 + 67,59)/2 X 7 X 0,15m | m³ | 71.22 | 8
4.1.2 | TRANSPORTE DE MATERIAL DE QUALQUER NATUREZA EM CAMINHÃO DMT > 5 KM (DENTRO DO PERÍMETRO URBANO) | BOTA FORA DO MATERIAL ESCAVADO CONFORME ITEM 4.1.1 ->71,22m³ x 8km | m³xKm | 569.76
4.1.3 | REGULARIZAÇÃO DO SUBLEITO COM PROCTOR INTERMEDIÁRIO | COMPRIMENTO VEZES LARGURA MEDIA DA PISTA : 67,83m x 7,0m | m² | 474.81 | 71.22
4.1.4 | AQUISIÇÃO DE MATERIAL DE BASE | AREA DE REGULARIZAÇÃO VEZES ESPESSURA (PROFUNDIDADE) DE ESCAVAÇÃO->474,81m² x 0,15m | m³ | 71.22 | 840.396
4.1.5 | TRANSPORTE DE MATERIAL DE BASE | VOLUME DE MATERIAL DA BASE VEZES DMT -> 71,22m³ x 11,8km | m³xKm | 840.396
4.1.6 | BASE DE SOLO SEM MISTURA, COMPACTADA NA ENERGIA DO PROCTOR INTERMEDIÁRIO (EXECUÇÃO, INCLUINDO ESCAVAÇÃO, CARGA, DESCARGA, ESPALHAMENTO, UMIDECIMENTO E COMPACTAÇÃO DO MATERIAL; EXCLUI AQUISIÇÃO E TRANSPORTE DO MATERIAL) | AREA DE REGULARIZAÇÃO VEZES ESPESSURA (PROFUNDIDADE) DE ESCAVAÇÃO - >474,81m x 0,15m | m³ | 71.22 |  | 474.81 | AREA TOTAL |  | 474.81
4.1.7 | IMPRIMAÇÃO (EXECUÇÃO E FORNECIMENTO DO MATERIAL BETUMINOSO, EXCLUSIVE TRANSPORTE DO MATERIAL BETUMINOSO) | LARGURA PISTA ROLAMENTO MAIS SARJETA VEZES COMPRIMENTO MAIS ACABAMENTO CURVA DE CRUZAMENTO -> 67,83m x (6,2m+0,6)m | m² | 461.244 |  |  | AREA PISTA |  | 420.546
4.1.8 | PINTURA DE LIGAÇÃO (EXECUÇÃO E FORNECIMENTO DO MATERIAL BETUMINOSO, EXCLUSIVE TRANSPORTE DO MATERIAL BETUMINOSO) | LARGURA PISTA ROLAMENTO VEZES COMPRIMENTO MAIS ACABAMENTO CURVA DE CRUZAMENTO -> 67,83m x 6,2m | m² | 420.546 |  |  |  |  | 461.244
4.1.9 | TRANSPORTE DE MATERIAL DE QUALQUER NATUREZA. DISTÂNCIA MÉDIA DE TRANSPORTE >= 50,10 KM | ÁREA DE APLICAÇÃO DO MATERIAL VEZES O PESO POR M² (CM30) VEZES A DISTÂNCIA DA REFINARIA ATÉ A OBRA-> (461,24m²) x 0,0012t/m² x (434km + 86km) | TxKm | 287.8163
4.1.10 | TRANSPORTE DE MATERIAL DE QUALQUER NATUREZA. DISTÂNCIA MÉDIA DE TRANSPORTE >= 50,10 KM | ÁREA DE APLICAÇÃO DO MATERIAL VEZES O PESO POR M² ( RR1C) VEZES A DISTÂNCIA DA REFINARIA ATÉ A OBRA-> (420,55m²) x 0,0005t/m² x (434km + 86km) | TxKm | 109.342 |  |  | MEIO FIO |  | 135.65
4.1.11 | EXECUÇÃO E APLICAÇÃO DE CONCRETO ASFÁLTICO PREMISTURADO À FRIO (PMF), EM BETONEIRA, INCLUINDO FORNECIMENTO E TRANSPORTE DOS AGREGADOS E MATERIAL BETUMINOSO, INCLUSIVE TRANSPORTE DA MASSA ASFÁLTICA ATÉ A PISTA | ÁREA DE APLICAÇÃO DO MATERIAL VEZES ESPESSURA DA PAVIMENTAÇÃO -> (420,55m² x 0,035m) | m³ | 14.7191 |  |  | PASSEIO |  | #REF!
4.2.0 | SERVIÇOS COMPLEMENTARES
4.2.1 | MEIO-FIO COM SARJETA, EXECUTADO C/EXTRUSORA (SARJETA 30X8CM MEIO-FIO 15X10CM X H=23CM), INCLUI ESCAVAÇÃO E ACERTO FAIXA 0,45M | SOMATÓRIO DE MEIO-FIO COM SARJETA+ AMARAÇÃO FINAL COM SARJETA -> 68,06m+67,59m | m | 135.65
5.0 | AV. HERCULANO RABELO FILHO , BAIRRO RENOVAÇAO
5.1.0 | OBRAS VIÁRIAS
5.1.1 | ESCAVAÇÃO E CARGA COM TRATOR E CARREGADEIRA (MATERIAL DE 1ª CATEGORIA) | COMPRIMENTO VEZES LARGURA MEDIA DA PISTA VEZES EXPESSURA DE CORTE: ((97,55m+98,13m)/2 x 8,19m + ((63,97+63,17) /2x 10,45m) x 0,15 m | m³ | 219.84 | 8
5.1.2 | TRANSPORTE DE MATERIAL DE QUALQUER NATUREZA EM CAMINHÃO DMT > 5 KM (DENTRO DO PERÍMETRO URBANO) | BOTA FORA DO MATERIAL ESCAVADO CONFORME ITEM 2.1.1 ->131,87m³ x 8km | m³xKm | 1758.72
5.1.3 | REGULARIZAÇÃO DO SUBLEITO COM PROCTOR INTERMEDIÁRIO | COMPRIMENTO VEZES LARGURA MEDIA DA PISTA : 97,84m x 8,19 + 63,57m x 10,45m | m² | 1465.62 | 219.84
5.1.4 | AQUISIÇÃO DE MATERIAL DE BASE | AREA DE REGULARIZAÇÃO VEZES ESPESSURA (PROFUNDIDADE) DE ESCAVAÇÃO-> 1464,98m² x 0,15m | m³ | 219.84 | 2594.112
5.1.5 | TRANSPORTE DE MATERIAL DE BASE | VOLUME DE MATERIAL DA BASE VEZES DMT ->219,75m³ x 11,8km | m³xKm | 2594.112
5.1.6 | BASE DE SOLO SEM MISTURA, COMPACTADA NA ENERGIA DO PROCTOR INTERMEDIÁRIO (EXECUÇÃO, INCLUINDO ESCAVAÇÃO, CARGA, DESCARGA, ESPALHAMENTO, UMIDECIMENTO E COMPACTAÇÃO DO MATERIAL; EXCLUI AQUISIÇÃO E TRANSPORTE DO MATERIAL) | AREA DE REGULARIZAÇÃO VEZES ESPESSURA (PROFUNDIDADE) DE ESCAVAÇÃO -(97,84m x 8,19 + 63,57m x 10,44m ) x 0,15m | m³ | 219.84 |  | 1465.62 | AREA TOTAL |  | 1465.62
5.1.7 | IMPRIMAÇÃO (EXECUÇÃO E FORNECIMENTO DO MATERIAL BETUMINOSO, EXCLUSIVE TRANSPORTE DO MATERIAL BETUMINOSO) | LARGURA PISTA ROLAMENTO MAIS SARJETA VEZES COMPRIMENTO MAIS ACABAMENTO CURVA DE CRUZAMENTO 97,84m x 7,99m + 63,57m x 10,25m | m² | 1433.3341 |  |  | AREA PISTA |  | 1336.4881
5.1.8 | PINTURA DE LIGAÇÃO (EXECUÇÃO E FORNECIMENTO DO MATERIAL BETUMINOSO, EXCLUSIVE TRANSPORTE DO MATERIAL BETUMINOSO) | LARGURA PISTA ROLAMENTO VEZES COMPRIMENTO MAIS ACABAMENTO CURVA DE CRUZAMENTO 97,84m x 7,39m + 63,57m x 9,65m | m² | 1336.4881 |  |  |  |  | 1433.3341
5.1.9 | TRANSPORTE DE MATERIAL DE QUALQUER NATUREZA. DISTÂNCIA MÉDIA DE TRANSPORTE >= 50,10 KM | ÁREA DE APLICAÇÃO DO MATERIAL VEZES O PESO POR M² (CM30 ) VEZES A DISTÂNCIA DA REFINARIA ATÉ A OBRA-> (1432,70m²) x 0,0012t/m² x (434km + 86km) | TxKm | 894.4005
5.1.10 | TRANSPORTE DE MATERIAL DE QUALQUER NATUREZA. DISTÂNCIA MÉDIA DE TRANSPORTE >= 50,10 KM | ÁREA DE APLICAÇÃO DO MATERIAL VEZES O PESO POR M² ( RR1C) VEZES A DISTÂNCIA DA REFINARIA ATÉ A OBRA-> (1336,49m²) x 0,0005t/m² x (434km + 86km) | TxKm | 347.4869 |  |  | MEIO FIO |  | 309.2
5.1.11 | EXECUÇÃO E APLICAÇÃO DE CONCRETO ASFÁLTICO PREMISTURADO À FRIO (PMF), EM BETONEIRA, INCLUINDO FORNECIMENTO E TRANSPORTE DOS AGREGADOS E MATERIAL BETUMINOSO, INCLUSIVE TRANSPORTE DA MASSA ASFÁLTICA ATÉ A PISTA | ÁREA DE APLICAÇÃO DO MATERIAL VEZES ESPESSURA DA PAVIMENTAÇÃO -> (97,84m x 7,39m + 63,57m x 9,65m²) x 0,035m | m³ | 46.7771 |  |  | PASSEIO
5.2.0 | SERVIÇOS COMPLEMENTARES
5.2.1 | MEIO-FIO COM SARJETA, EXECUTADO C/EXTRUSORA (SARJETA 30X8CM MEIO-FIO 15X10CM X H=23CM), INCLUI ESCAVAÇÃO E ACERTO FAIXA 0,45M | SOMATÓRIO DE MEIO-FIO COM SARJETA+ AMARAÇÃO FINAL COM SARJETA = 90,75+91,31+63,17+63,97 | m | 309.2
6.0 | RUA G CONJUNTO HABITACIONAL ALVARO CORDEIRO 2
6.1.0 | OBRAS VIÁRIAS
6.1.1 | ESCAVAÇÃO E CARGA COM TRATOR E CARREGADEIRA (MATERIAL DE 1ª CATEGORIA) | COMPRIMENTO VEZES LARGURA MEDIA DA PISTA VEZES EXPESSURA DE CORTE:232,89m x 7,0m X 0,15m | m³ | 0
6.1.2 | TRANSPORTE DE MATERIAL DE QUALQUER NATUREZA EM CAMINHÃO DMT > 5 KM (DENTRO DO PERÍMETRO URBANO) | BOTA FORA DO MATERIAL ESCAVADO CONFORME ITEM 2.1.1 ->244,53m³ x 8km | m³xKm | 0
6.1.3 | REGULARIZAÇÃO DO SUBLEITO COM PROCTOR INTERMEDIÁRIO | COMPRIMENTO VEZES LARGURA MEDIA DA PISTA : 232,89m x 7,0m | m² | 0
6.1.4 | AQUISIÇÃO DE MATERIAL DE BASE | AREA DE REGULARIZAÇÃO VEZES ESPESSURA (PROFUNDIDADE) DE ESCAVAÇÃO-> 1630,23m² x 0,15m | m³ | 0
6.1.5 | TRANSPORTE DE MATERIAL DE BASE | VOLUME DE MATERIAL DA BASE VEZES DMT ->244,53m³ x 11,8km | m³xKm | 0
6.1.6 | BASE DE SOLO SEM MISTURA, COMPACTADA NA ENERGIA DO PROCTOR INTERMEDIÁRIO (EXECUÇÃO, INCLUINDO ESCAVAÇÃO, CARGA, DESCARGA, ESPALHAMENTO, UMIDECIMENTO E COMPACTAÇÃO DO MATERIAL; EXCLUI AQUISIÇÃO E TRANSPORTE DO MATERIAL) | AREA DE REGULARIZAÇÃO VEZES ESPESSURA (PROFUNDIDADE) DE ESCAVAÇÃO -1630,23m² x 0,15m = | m³ | 0 |  | 0 | AREA TOTAL
6.1.7 | IMPRIMAÇÃO (EXECUÇÃO E FORNECIMENTO DO MATERIAL BETUMINOSO, EXCLUSIVE TRANSPORTE DO MATERIAL BETUMINOSO) | LARGURA PISTA ROLAMENTO MAIS SARJETA VEZES COMPRIMENTO MAIS ACABAMENTO CURVA DE CRUZAMENTO-> 232,89m x (6,2m+0,6m)= 1583,65 | m² | 0 |  |  | AREA PISTA
6.1.8 | PINTURA DE LIGAÇÃO (EXECUÇÃO E FORNECIMENTO DO MATERIAL BETUMINOSO, EXCLUSIVE TRANSPORTE DO MATERIAL BETUMINOSO) | LARGURA PISTA ROLAMENTO VEZES COMPRIMENTO MAIS ACABAMENTO CURVA DE CRUZAMENTO -> 232,89m x 6,20m | m² | 0
6.1.9 | TRANSPORTE DE MATERIAL DE QUALQUER NATUREZA. DISTÂNCIA MÉDIA DE TRANSPORTE >= 50,10 KM | ÁREA DE APLICAÇÃO DO MATERIAL VEZES O PESO POR M² (CM30 ) VEZES A DISTÂNCIA DA REFINARIA ATÉ A OBRA-> (1583,65m²) x 0,0012t/m² x (434km + 86km) | TxKm | 0
6.1.10 | TRANSPORTE DE MATERIAL DE QUALQUER NATUREZA. DISTÂNCIA MÉDIA DE TRANSPORTE >= 50,10 KM | ÁREA DE APLICAÇÃO DO MATERIAL VEZES O PESO POR M² ( RR1C) VEZES A DISTÂNCIA DA REFINARIA ATÉ A OBRA-> (1.443,92m²) x 0,0005t/m² x (434km + 86km) | TxKm | 0 |  |  | MEIO FIO
6.1.11 | EXECUÇÃO E APLICAÇÃO DE CONCRETO ASFÁLTICO PREMISTURADO À FRIO (PMF), EM BETONEIRA, INCLUINDO FORNECIMENTO E TRANSPORTE DOS AGREGADOS E MATERIAL BETUMINOSO, INCLUSIVE TRANSPORTE DA MASSA ASFÁLTICA ATÉ A PISTA | ÁREA DE APLICAÇÃO DO MATERIAL VEZES ESPESSURA DA PAVIMENTAÇÃO -> (1443,92m² x 0,03m) | m³ | 0 |  |  | PASSEIO
6.2.0 | SERVIÇOS COMPLEMENTARES
6.2.1 | MEIO-FIO COM SARJETA, EXECUTADO C/EXTRUSORA (SARJETA 30X8CM MEIO-FIO 15X10CM X H=23CM), INCLUI ESCAVAÇÃO E ACERTO FAIXA 0,45M | SOMATÓRIO DE MEIO-FIO COM SARJETA+ AMARAÇÃO FINAL COM SARJETA 102,90+108,75+122,16+119,38 | m | 0
7.0 | RUA A CONJUNTO HABITACIONAL ALVARO CORDEIRO 2
7.1.0 | OBRAS VIÁRIAS
7.1.1 | ESCAVAÇÃO E CARGA COM TRATOR E CARREGADEIRA (MATERIAL DE 1ª CATEGORIA) | COMPRIMENTO VEZES LARGURA MEDIA DA PISTA VEZES EXPESSURA DE CORTE: 73,99m x 7,0m X 0,15m | m³ | 0
7.1.2 | TRANSPORTE DE MATERIAL DE QUALQUER NATUREZA EM CAMINHÃO DMT > 5 KM (DENTRO DO PERÍMETRO URBANO) | BOTA FORA DO MATERIAL ESCAVADO CONFORME ITEM 2.1.1 ->77,69m³ x 8km | m³xKm | 0
7.1.3 | REGULARIZAÇÃO DO SUBLEITO COM PROCTOR INTERMEDIÁRIO | COMPRIMENTO VEZES LARGURA MEDIA DA PISTA : 73,99m x 7,0m | m² | 0
7.1.4 | AQUISIÇÃO DE MATERIAL DE BASE | VOLUME ESCAVADO --> AREA DE REGULARIZAÇÃO VEZES ESPESSURA (PROFUNDIDADE) DE ESCAVAÇÃO->517,93m² x 0,15m | m³ | 0
7.1.5 | TRANSPORTE DE MATERIAL DE BASE | VOLUME DE MATERIAL DA BASE VEZES DMT ->77,69m³ x 11,8km | m³xKm | 0
7.1.6 | BASE DE SOLO SEM MISTURA, COMPACTADA NA ENERGIA DO PROCTOR INTERMEDIÁRIO (EXECUÇÃO, INCLUINDO ESCAVAÇÃO, CARGA, DESCARGA, ESPALHAMENTO, UMIDECIMENTO E COMPACTAÇÃO DO MATERIAL; EXCLUI AQUISIÇÃO E TRANSPORTE DO MATERIAL) | AREA DE REGULARIZAÇÃO VEZES ESPESSURA (PROFUNDIDADE) DE ESCAVAÇÃO -> 517,93m² x 0,15m | m³ | 0 |  | 0 | AREA TOTAL
7.1.7 | IMPRIMAÇÃO (EXECUÇÃO E FORNECIMENTO DO MATERIAL BETUMINOSO, EXCLUSIVE TRANSPORTE DO MATERIAL BETUMINOSO) | LARGURA PISTA ROLAMENTO MAIS SARJETA VEZES COMPRIMENTO MAIS ACABAMENTO CURVA DE CRUZAMENTO -73,99m x (6,8m+0,6m) = 503,13m² | m² | 0 |  |  | AREA PISTA
7.1.8 | PINTURA DE LIGAÇÃO (EXECUÇÃO E FORNECIMENTO DO MATERIAL BETUMINOSO, EXCLUSIVE TRANSPORTE DO MATERIAL BETUMINOSO) | LARGURA PISTA ROLAMENTO VEZES COMPRIMENTO MAIS ACABAMENTO CURVA DE CRUZAMENTO -> 73,99m x 6,2m | m² | 0
7.1.9 | TRANSPORTE DE MATERIAL DE QUALQUER NATUREZA. DISTÂNCIA MÉDIA DE TRANSPORTE >= 50,10 KM | ÁREA DE APLICAÇÃO DO MATERIAL VEZES O PESO POR M² (CM30 ) VEZES A DISTÂNCIA DA REFINARIA ATÉ A OBRA-> (503,13m²) x 0,0012t/m² x (434km + 86km) | TxKm | 0
7.1.10 | TRANSPORTE DE MATERIAL DE QUALQUER NATUREZA. DISTÂNCIA MÉDIA DE TRANSPORTE >= 50,10 KM | ÁREA DE APLICAÇÃO DO MATERIAL VEZES O PESO POR M² ( RR1C) VEZES A DISTÂNCIA DA REFINARIA ATÉ A OBRA-> (458,74m²) x 0,0005t/m² x (434km + 86km) | TxKm | 0 |  |  | MEIO FIO
7.1.11 | EXECUÇÃO E APLICAÇÃO DE CONCRETO ASFÁLTICO PREMISTURADO À FRIO (PMF), EM BETONEIRA, INCLUINDO FORNECIMENTO E TRANSPORTE DOS AGREGADOS E MATERIAL BETUMINOSO, INCLUSIVE TRANSPORTE DA MASSA ASFÁLTICA ATÉ A PISTA | ÁREA DE APLICAÇÃO DO MATERIAL VEZES ESPESSURA DA PAVIMENTAÇÃO -> (458,74m² x 0,03m) | m³ | 0 |  |  | PASSEIO
7.2.0 | SERVIÇOS COMPLEMENTARES
7.2.1 | MEIO-FIO COM SARJETA, EXECUTADO C/EXTRUSORA (SARJETA 30X8CM MEIO-FIO 15X10CM X H=23CM), INCLUI ESCAVAÇÃO E ACERTO FAIXA 0,45M | SOMATÓRIO DE MEIO-FIO COM SARJETA+ AMARAÇÃO FINAL COM SARJETA 75,41m+72,57 | m | 0
8.0 | RUA E CONJUNTO HABITACIONAL ALVARO CORDEIRO 2
8.1.0 | OBRAS VIÁRIAS
8.1.1 | ESCAVAÇÃO E CARGA COM TRATOR E CARREGADEIRA (MATERIAL DE 1ª CATEGORIA) | COMPRIMENTO VEZES LARGURA MEDIA DA PISTA VEZES EXPESSURA DE CORTE:( 42,81m x (7,76m+6,91m) /2+ 16,34m x ( 7,39m+6,98m)/2 + 8,98m² )x 0,15 m = ( 42,81m x 7,34m + 16,34m x 7,19m + 8,98m² ) x 0,15 m | m³ | 0
8.1.2 | TRANSPORTE DE MATERIAL DE QUALQUER NATUREZA EM CAMINHÃO DMT > 5 KM (DENTRO DO PERÍMETRO URBANO) | BOTA FORA DO MATERIAL ESCAVADO CONFORME ITEM 2.1.1 ->66,10m³ x 8km | m³xKm | 0
8.1.3 | REGULARIZAÇÃO DO SUBLEITO COM PROCTOR INTERMEDIÁRIO | COMPRIMENTO VEZES LARGURA MEDIA DA PISTA : 42,81m x 7,34m + 16,34m x 7,19m + 8,98m² | m² | 0
8.1.4 | AQUISIÇÃO DE MATERIAL DE BASE | VOLUME ESCAVADO --> AREA DE REGULARIZAÇÃO VEZES ESPESSURA (PROFUNDIDADE) DE ESCAVAÇÃO-> 440,69m² x 0,15m | m³ | 0
8.1.5 | TRANSPORTE DE MATERIAL DE BASE | VOLUME DE MATERIAL DA BASE VEZES DMT -> 66,10m³ x 11,8km | m³xKm | 0
8.1.6 | BASE DE SOLO SEM MISTURA, COMPACTADA NA ENERGIA DO PROCTOR INTERMEDIÁRIO (EXECUÇÃO, INCLUINDO ESCAVAÇÃO, CARGA, DESCARGA, ESPALHAMENTO, UMIDECIMENTO E COMPACTAÇÃO DO MATERIAL; EXCLUI AQUISIÇÃO E TRANSPORTE DO MATERIAL) | AREA DE REGULARIZAÇÃO VEZES ESPESSURA (PROFUNDIDADE) DE ESCAVAÇÃO 440,69m³ X 0,15m | m³ | 0 |  | 0 | AREA TOTAL
8.1.7 | IMPRIMAÇÃO (EXECUÇÃO E FORNECIMENTO DO MATERIAL BETUMINOSO, EXCLUSIVE TRANSPORTE DO MATERIAL BETUMINOSO) | LARGURA PISTA ROLAMENTO MAIS SARJETA VEZES COMPRIMENTO MAIS ACABAMENTO CURVA DE CRUZAMENTO (42,81m x6,54 +0,60m) + (16,34m x6,39+0,60m) +8,98m² =428,86 m² | m² | 0 |  |  | AREA PISTA
8.1.8 | PINTURA DE LIGAÇÃO (EXECUÇÃO E FORNECIMENTO DO MATERIAL BETUMINOSO, EXCLUSIVE TRANSPORTE DO MATERIAL BETUMINOSO) | LARGURA PISTA ROLAMENTO VEZES COMPRIMENTO MAIS ACABAMENTO CURVA DE CRUZAMENTO -> 42,81m x (6,11m+6,96m)/2 + 16,34m x(6,59m+6,18m)/2 + 8,98m² = 42,81m x 6,54m + 16,34m x 6,39m + 8,98m² | m² | 0
8.1.9 | TRANSPORTE DE MATERIAL DE QUALQUER NATUREZA. DISTÂNCIA MÉDIA DE TRANSPORTE >= 50,10 KM | ÁREA DE APLICAÇÃO DO MATERIAL VEZES O PESO POR M² (CM30 ) VEZES A DISTÂNCIA DA REFINARIA ATÉ A OBRA-> (428,86m²) x 0,0012t/m² x (434km + 86km) | TxKm | 0
8.1.10 | TRANSPORTE DE MATERIAL DE QUALQUER NATUREZA. DISTÂNCIA MÉDIA DE TRANSPORTE >= 50,10 KM | ÁREA DE APLICAÇÃO DO MATERIAL VEZES O PESO POR M² ( RR1C) VEZES A DISTÂNCIA DA REFINARIA ATÉ A OBRA-> (393,37m²) x 0,0005t/m² x (434km + 86km) | TxKm | 0 |  |  | MEIO FIO
8.1.11 | EXECUÇÃO E APLICAÇÃO DE CONCRETO ASFÁLTICO PREMISTURADO À FRIO (PMF), EM BETONEIRA, INCLUINDO FORNECIMENTO E TRANSPORTE DOS AGREGADOS E MATERIAL BETUMINOSO, INCLUSIVE TRANSPORTE DA MASSA ASFÁLTICA ATÉ A PISTA | ÁREA DE APLICAÇÃO DO MATERIAL VEZES ESPESSURA DA PAVIMENTAÇÃO -> (393,37m² x 0,03m) | m³ | 0 |  |  | PASSEIO
8.2.0 | SERVIÇOS COMPLEMENTARES
8.2.1 | MEIO-FIO COM SARJETA, EXECUTADO C/EXTRUSORA (SARJETA 30X8CM MEIO-FIO 15X10CM X H=23CM), INCLUI ESCAVAÇÃO E ACERTO FAIXA 0,45M | SOMATÓRIO DE MEIO-FIO COM SARJETA+ AMARAÇÃO FINAL COM SARJETA -> 39,54m+42,80m+16,34m+16,34m | m | 0
8.0 | RUA E CONJUNTO HABITACIONAL ALVARO CORDEIRO 2
9.1.0 | OBRAS VIÁRIAS
9.1.1 | ESCAVAÇÃO E CARGA COM TRATOR E CARREGADEIRA (MATERIAL DE 1ª CATEGORIA) | COMPRIMENTO VEZES LARGURA MEDIA DA PISTA VEZES EXPESSURA DE CORTE:( 42,81m x (7,76m+6,91m) /2+ 16,34m x ( 7,39m+6,98m)/2 + 8,98m² )x 0,15 m = ( 42,81m x 7,34m + 16,34m x 7,19m + 8,98m² ) x 0,15 m | m³ | #REF! | 8
9.1.2 | TRANSPORTE DE MATERIAL DE QUALQUER NATUREZA EM CAMINHÃO DMT > 5 KM (DENTRO DO PERÍMETRO URBANO) | BOTA FORA DO MATERIAL ESCAVADO CONFORME ITEM 2.1.1 ->66,10m³ x 8km | m³xKm | #REF!
9.1.3 | REGULARIZAÇÃO DO SUBLEITO COM PROCTOR INTERMEDIÁRIO | COMPRIMENTO VEZES LARGURA MEDIA DA PISTA : 42,81m x 7,34m + 16,34m x 7,19m + 8,98m² | m² | #REF! | #REF!
9.1.4 | AQUISIÇÃO DE MATERIAL DE BASE | VOLUME ESCAVADO --> AREA DE REGULARIZAÇÃO VEZES ESPESSURA (PROFUNDIDADE) DE ESCAVAÇÃO-> 440,69m² x 0,15m | m³ | #REF! | #REF!
9.1.5 | TRANSPORTE DE MATERIAL DE BASE | VOLUME DE MATERIAL DA BASE VEZES DMT -> 66,10m³ x 11,8km | m³xKm | #REF!
9.1.6 | BASE DE SOLO SEM MISTURA, COMPACTADA NA ENERGIA DO PROCTOR INTERMEDIÁRIO (EXECUÇÃO, INCLUINDO ESCAVAÇÃO, CARGA, DESCARGA, ESPALHAMENTO, UMIDECIMENTO E COMPACTAÇÃO DO MATERIAL; EXCLUI AQUISIÇÃO E TRANSPORTE DO MATERIAL) | AREA DE REGULARIZAÇÃO VEZES ESPESSURA (PROFUNDIDADE) DE ESCAVAÇÃO 440,69m³ X 0,15m | m³ | #REF! |  | #REF! | AREA TOTAL |  | #REF!
9.1.7 | IMPRIMAÇÃO (EXECUÇÃO E FORNECIMENTO DO MATERIAL BETUMINOSO, EXCLUSIVE TRANSPORTE DO MATERIAL BETUMINOSO) | LARGURA PISTA ROLAMENTO MAIS SARJETA VEZES COMPRIMENTO MAIS ACABAMENTO CURVA DE CRUZAMENTO (42,81m x6,54 +0,60m) + (16,34m x6,39+0,60m) +8,98m² =428,86 m² | m² | #REF! |  |  | AREA PISTA |  | #REF!
9.1.8 | PINTURA DE LIGAÇÃO (EXECUÇÃO E FORNECIMENTO DO MATERIAL BETUMINOSO, EXCLUSIVE TRANSPORTE DO MATERIAL BETUMINOSO) | LARGURA PISTA ROLAMENTO VEZES COMPRIMENTO MAIS ACABAMENTO CURVA DE CRUZAMENTO -> 42,81m x (6,11m+6,96m)/2 + 16,34m x(6,59m+6,18m)/2 + 8,98m² = 42,81m x 6,54m + 16,34m x 6,39m + 8,98m² | m² | #REF! |  |  |  |  | #REF!
9.1.9 | TRANSPORTE DE MATERIAL DE QUALQUER NATUREZA. DISTÂNCIA MÉDIA DE TRANSPORTE >= 50,10 KM | ÁREA DE APLICAÇÃO DO MATERIAL VEZES O PESO POR M² (CM30 ) VEZES A DISTÂNCIA DA REFINARIA ATÉ A OBRA-> (428,86m²) x 0,0012t/m² x (434km + 86km) | TxKm | #REF!
9.1.10 | TRANSPORTE DE MATERIAL DE QUALQUER NATUREZA. DISTÂNCIA MÉDIA DE TRANSPORTE >= 50,10 KM | ÁREA DE APLICAÇÃO DO MATERIAL VEZES O PESO POR M² ( RR1C) VEZES A DISTÂNCIA DA REFINARIA ATÉ A OBRA-> (393,37m²) x 0,0005t/m² x (434km + 86km) | TxKm | #REF! |  |  | MEIO FIO |  | #REF!
9.1.11 | EXECUÇÃO E APLICAÇÃO DE CONCRETO ASFÁLTICO PREMISTURADO À FRIO (PMF), EM BETONEIRA, INCLUINDO FORNECIMENTO E TRANSPORTE DOS AGREGADOS E MATERIAL BETUMINOSO, INCLUSIVE TRANSPORTE DA MASSA ASFÁLTICA ATÉ A PISTA | ÁREA DE APLICAÇÃO DO MATERIAL VEZES ESPESSURA DA PAVIMENTAÇÃO -> (393,37m² x 0,03m) | m³ | #REF! |  |  | PASSEIO |  | #REF!
8.2.0 | SERVIÇOS COMPLEMENTARES
8.2.1 | MEIO-FIO COM SARJETA, EXECUTADO C/EXTRUSORA (SARJETA 30X8CM MEIO-FIO 15X10CM X H=23CM), INCLUI ESCAVAÇÃO E ACERTO FAIXA 0,45M | SOMATÓRIO DE MEIO-FIO COM SARJETA+ AMARAÇÃO FINAL COM SARJETA -> 39,54m+42,80m+16,34m+16,34m | m | #REF!
9.0 | RUA B TRECHO 1 CONJUNTO HABITACIONAL ALVARO CORDEIRO 2
9.1.0 | OBRAS VIÁRIAS
9.1.1 | ESCAVAÇÃO E CARGA COM TRATOR E CARREGADEIRA (MATERIAL DE 1ª CATEGORIA) | COMPRIMENTO VEZES LARGURA MEDIA DA PISTA VEZES EXPESSURA DE CORTE: 21,58m x 7,0m X 0,15m | m³ | 0
9.1.2 | TRANSPORTE DE MATERIAL DE QUALQUER NATUREZA EM CAMINHÃO DMT > 5 KM (DENTRO DO PERÍMETRO URBANO) | BOTA FORA DO MATERIAL ESCAVADO CONFORME ITEM 2.1.1 ->22,66m³ x 8km | m³xKm | 0
9.1.3 | REGULARIZAÇÃO DO SUBLEITO COM PROCTOR INTERMEDIÁRIO | COMPRIMENTO VEZES LARGURA MEDIA DA PISTA : 21,58m x 7,0m | m² | 0
9.1.4 | AQUISIÇÃO DE MATERIAL DE BASE | AREA DE REGULARIZAÇÃO VEZES ESPESSURA (PROFUNDIDADE) DE ESCAVAÇÃO-> 151,06m² x 0,15m | m³ | 0
9.1.5 | TRANSPORTE DE MATERIAL DE BASE | VOLUME DE MATERIAL DA BASE VEZES DMT -> 22,66m³ x 11,8km | m³xKm | 0
9.1.6 | BASE DE SOLO SEM MISTURA, COMPACTADA NA ENERGIA DO PROCTOR INTERMEDIÁRIO (EXECUÇÃO, INCLUINDO ESCAVAÇÃO, CARGA, DESCARGA, ESPALHAMENTO, UMIDECIMENTO E COMPACTAÇÃO DO MATERIAL; EXCLUI AQUISIÇÃO E TRANSPORTE DO MATERIAL) | VOLUME ESCAVADO -> AREA DE REGULARIZAÇÃO VEZES ESPESSURA (PROFUNDIDADE) DE ESCAVAÇÃO -151,06m² x 0,15m | m³ | 0 |  | 0 | AREA TOTAL
9.1.7 | IMPRIMAÇÃO (EXECUÇÃO E FORNECIMENTO DO MATERIAL BETUMINOSO, EXCLUSIVE TRANSPORTE DO MATERIAL BETUMINOSO) | LARGURA PISTA ROLAMENTO MAIS SARJETA VEZES COMPRIMENTO MAIS ACABAMENTO CURVA DE CRUZAMENTO -21,58m x (6,2m+0,6m) = 146,74m² | m² | 0 |  |  | AREA PISTA
9.1.8 | PINTURA DE LIGAÇÃO (EXECUÇÃO E FORNECIMENTO DO MATERIAL BETUMINOSO, EXCLUSIVE TRANSPORTE DO MATERIAL BETUMINOSO) | LARGURA PISTA ROLAMENTO VEZES COMPRIMENTO MAIS ACABAMENTO CURVA DE CRUZAMENTO -> 21,58m x 6,2m | m² | 0
9.1.9 | TRANSPORTE DE MATERIAL DE QUALQUER NATUREZA. DISTÂNCIA MÉDIA DE TRANSPORTE >= 50,10 KM | ÁREA DE APLICAÇÃO DO MATERIAL VEZES O PESO POR M² (CM30 ) VEZES A DISTÂNCIA DA REFINARIA ATÉ A OBRA-> (146,74m²) x 0,0012t/m² x (434km + 86km) | TxKm | 0
9.1.10 | TRANSPORTE DE MATERIAL DE QUALQUER NATUREZA. DISTÂNCIA MÉDIA DE TRANSPORTE >= 50,10 KM | ÁREA DE APLICAÇÃO DO MATERIAL VEZES O PESO POR M² ( RR1C) VEZES A DISTÂNCIA DA REFINARIA ATÉ A OBRA-> (133,80m²) x 0,0005t/m² x (434km + 86km) | TxKm | 0 |  |  | MEIO FIO
9.1.11 | EXECUÇÃO E APLICAÇÃO DE CONCRETO ASFÁLTICO PREMISTURADO À FRIO (PMF), EM BETONEIRA, INCLUINDO FORNECIMENTO E TRANSPORTE DOS AGREGADOS E MATERIAL BETUMINOSO, INCLUSIVE TRANSPORTE DA MASSA ASFÁLTICA ATÉ A PISTA | ÁREA DE APLICAÇÃO DO MATERIAL VEZES ESPESSURA DA PAVIMENTAÇÃO -> (133,80m² x 0,03m) | m³ | 0 |  |  | PASSEIO
9.2.0 | SERVIÇOS COMPLEMENTARES
9.2.1 | MEIO-FIO COM SARJETA, EXECUTADO C/EXTRUSORA (SARJETA 30X8CM MEIO-FIO 15X10CM X H=23CM), INCLUI ESCAVAÇÃO E ACERTO FAIXA 0,45M | SOMATÓRIO DE MEIO-FIO COM SARJETA+ AMARAÇÃO FINAL COM SARJETA -> 21,72m +21,43m | m | 0
10.0 | RUA B TRECHO 2 CONJUNTO HABITACIONAL ALVARO CORDEIRO 2
10.1.0 | OBRAS VIÁRIAS
10.1.1 | ESCAVAÇÃO E CARGA COM TRATOR E CARREGADEIRA (MATERIAL DE 1ª CATEGORIA) | COMPRIMENTO VEZES LARGURA MEDIA DA PISTA VEZES EXPESSURA DE CORTE: 43,80m X 7,0m X 0,15m | m³ | 0
10.1.2 | TRANSPORTE DE MATERIAL DE QUALQUER NATUREZA EM CAMINHÃO DMT > 5 KM (DENTRO DO PERÍMETRO URBANO) | BOTA FORA DO MATERIAL ESCAVADO CONFORME ITEM 2.1.1 ->45,99m³ x 8km | m³xKm | 0
10.1.3 | REGULARIZAÇÃO DO SUBLEITO COM PROCTOR INTERMEDIÁRIO | COMPRIMENTO VEZES LARGURA MEDIA DA PISTA : 43,80m x 7,0m | m² | 0
10.1.4 | AQUISIÇÃO DE MATERIAL DE BASE | AREA DE REGULARIZAÇÃO VEZES ESPESSURA (PROFUNDIDADE) DE ESCAVAÇÃO-> 306,60m² x 0,15m | m³ | 0
10.1.5 | TRANSPORTE DE MATERIAL DE BASE | VOLUME DE MATERIAL DA BASE VEZES DMT -> 45,99m³ x 11,8km | m³xKm | 0
10.1.6 | BASE DE SOLO SEM MISTURA, COMPACTADA NA ENERGIA DO PROCTOR INTERMEDIÁRIO (EXECUÇÃO, INCLUINDO ESCAVAÇÃO, CARGA, DESCARGA, ESPALHAMENTO, UMIDECIMENTO E COMPACTAÇÃO DO MATERIAL; EXCLUI AQUISIÇÃO E TRANSPORTE DO MATERIAL) | AREA DE REGULARIZAÇÃO VEZES ESPESSURA (PROFUNDIDADE) DE ESCAVAÇÃO -306,60 x 0,15m | m³ | 0 |  | 0 | AREA TOTAL
10.1.7 | IMPRIMAÇÃO (EXECUÇÃO E FORNECIMENTO DO MATERIAL BETUMINOSO, EXCLUSIVE TRANSPORTE DO MATERIAL BETUMINOSO) | LARGURA PISTA ROLAMENTO MAIS SARJETA VEZES COMPRIMENTO MAIS ACABAMENTO CURVA DE CRUZAMENTO -> 43,8m x(6,2m+0,6m) = 297,84m² | m² | 0 |  |  | AREA PISTA
10.1.8 | PINTURA DE LIGAÇÃO (EXECUÇÃO E FORNECIMENTO DO MATERIAL BETUMINOSO, EXCLUSIVE TRANSPORTE DO MATERIAL BETUMINOSO) | LARGURA PISTA ROLAMENTO VEZES COMPRIMENTO MAIS ACABAMENTO CURVA DE CRUZAMENTO -> 43,80m x 6,2m | m² | 0
10.1.9 | TRANSPORTE DE MATERIAL DE QUALQUER NATUREZA. DISTÂNCIA MÉDIA DE TRANSPORTE >= 50,10 KM | ÁREA DE APLICAÇÃO DO MATERIAL VEZES O PESO POR M² (CM30 ) VEZES A DISTÂNCIA DA REFINARIA ATÉ A OBRA-> (297,84m²) x 0,0012t/m² x (434km + 86km) | TxKm | 0
10.1.10 | TRANSPORTE DE MATERIAL DE QUALQUER NATUREZA. DISTÂNCIA MÉDIA DE TRANSPORTE >= 50,10 KM | ÁREA DE APLICAÇÃO DO MATERIAL VEZES O PESO POR M² ( RR1C) VEZES A DISTÂNCIA DA REFINARIA ATÉ A OBRA-> (271,56m²) x 0,0005t/m² x (434km + 86km) | TxKm | 0 |  |  | MEIO FIO
10.1.11 | EXECUÇÃO E APLICAÇÃO DE CONCRETO ASFÁLTICO PREMISTURADO À FRIO (PMF), EM BETONEIRA, INCLUINDO FORNECIMENTO E TRANSPORTE DOS AGREGADOS E MATERIAL BETUMINOSO, INCLUSIVE TRANSPORTE DA MASSA ASFÁLTICA ATÉ A PISTA. | ÁREA DE APLICAÇÃO DO MATERIAL VEZES ESPESSURA DA PAVIMENTAÇÃO -> (271,56m² x 0,03m) | m³ | 0 |  |  | PASSEIO
10.2.0 | SERVIÇOS COMPLEMENTARES
10.2.1 | MEIO-FIO COM SARJETA, EXECUTADO C/EXTRUSORA (SARJETA 30X8CM MEIO-FIO 15X10CM X H=23CM), INCLUI ESCAVAÇÃO E ACERTO FAIXA 0,45M | SOMATÓRIO DE MEIO-FIO COM SARJETA+ AMARAÇÃO FINAL COM SARJETA =43,80m +43,80m | m | 0
11.0 | RUA B TRECHO 3 CONJUNTO HABITACIONAL ALVARO CORDEIRO 2
11.1.0 | OBRAS VIÁRIAS
11.1.1 | ESCAVAÇÃO E CARGA COM TRATOR E CARREGADEIRA (MATERIAL DE 1ª CATEGORIA) | COMPRIMENTO VEZES LARGURA MEDIA DA PISTA VEZES EXPESSURA DE CORTE: 43,80m X 7,0m X 0,15m | m³ | 0
11.1.2 | TRANSPORTE DE MATERIAL DE QUALQUER NATUREZA EM CAMINHÃO DMT > 5 KM (DENTRO DO PERÍMETRO URBANO) | BOTA FORA DO MATERIAL ESCAVADO CONFORME ITEM 2.1.1 ->45,99m³ x 8km | m³xKm | 0
11.1.3 | REGULARIZAÇÃO DO SUBLEITO COM PROCTOR INTERMEDIÁRIO | COMPRIMENTO VEZES LARGURA MEDIA DA PISTA : 43,80m x 7,0m | m² | 0
11.1.4 | AQUISIÇÃO DE MATERIAL DE BASE | AREA DE REGULARIZAÇÃO VEZES ESPESSURA (PROFUNDIDADE) DE ESCAVAÇÃO-> 306,60m² x 0,15m | m³ | 0
11.1.5 | TRANSPORTE DE MATERIAL DE BASE | VOLUME DE MATERIAL DA BASE VEZES DMT -> 45,99m³ x 11,8km | m³xKm | 0
11.1.6 | BASE DE SOLO SEM MISTURA, COMPACTADA NA ENERGIA DO PROCTOR INTERMEDIÁRIO (EXECUÇÃO, INCLUINDO ESCAVAÇÃO, CARGA, DESCARGA, ESPALHAMENTO, UMIDECIMENTO E COMPACTAÇÃO DO MATERIAL; EXCLUI AQUISIÇÃO E TRANSPORTE DO MATERIAL) | AREA DE REGULARIZAÇÃO VEZES ESPESSURA (PROFUNDIDADE) DE ESCAVAÇÃO -306,60 x 0,15m | m³ | 0 |  | 0 | AREA TOTAL
11.1.7 | IMPRIMAÇÃO (EXECUÇÃO E FORNECIMENTO DO MATERIAL BETUMINOSO, EXCLUSIVE TRANSPORTE DO MATERIAL BETUMINOSO) | LARGURA PISTA ROLAMENTO MAIS SARJETA VEZES COMPRIMENTO MAIS ACABAMENTO CURVA DE CRUZAMENTO -> 43,8m x (6,2m+0,6)mm = 297,84m² | m² | 0 |  |  | AREA PISTA
11.1.8 | PINTURA DE LIGAÇÃO (EXECUÇÃO E FORNECIMENTO DO MATERIAL BETUMINOSO, EXCLUSIVE TRANSPORTE DO MATERIAL BETUMINOSO) | LARGURA PISTA ROLAMENTO VEZES COMPRIMENTO MAIS ACABAMENTO CURVA DE CRUZAMENTO -> 43,80m x 6,2m | m² | 0
11.1.9 | TRANSPORTE DE MATERIAL DE QUALQUER NATUREZA. DISTÂNCIA MÉDIA DE TRANSPORTE >= 50,10 KM | ÁREA DE APLICAÇÃO DO MATERIAL VEZES O PESO POR M² (CM30 ) VEZES A DISTÂNCIA DA REFINARIA ATÉ A OBRA-> (297,84m²) x 0,0012t/m² x (434km + 86km) | TxKm | 0
11.1.10 | TRANSPORTE DE MATERIAL DE QUALQUER NATUREZA. DISTÂNCIA MÉDIA DE TRANSPORTE >= 50,10 KM | ÁREA DE APLICAÇÃO DO MATERIAL VEZES O PESO POR M² ( RR1C) VEZES A DISTÂNCIA DA REFINARIA ATÉ A OBRA-> (271,56m²) x 0,0005t/m² x (434km + 86km) | TxKm | 0 |  |  | MEIO FIO
11.1.11 | EXECUÇÃO E APLICAÇÃO DE CONCRETO ASFÁLTICO PREMISTURADO À FRIO (PMF), EM BETONEIRA, INCLUINDO FORNECIMENTO E TRANSPORTE DOS AGREGADOS E MATERIAL BETUMINOSO, INCLUSIVE TRANSPORTE DA MASSA ASFÁLTICA ATÉ A PISTA | ÁREA DE APLICAÇÃO DO MATERIAL VEZES ESPESSURA DA PAVIMENTAÇÃO -> (271,56m² x 0,03m) | m³ | 0 |  |  | PASSEIO
11.2.0 | SERVIÇOS COMPLEMENTARES
11.2.1 | MEIO-FIO COM SARJETA, EXECUTADO C/EXTRUSORA (SARJETA 30X8CM MEIO-FIO 15X10CM X H=23CM), INCLUI ESCAVAÇÃO E ACERTO FAIXA 0,45M | SOMATÓRIO DE MEIO-FIO COM SARJETA+ AMARAÇÃO FINAL COM SARJETA =43,80m +43,80m | m | 0
12.0 | RUA PLATINA CONJUNTO HABITACIONAL ALVARO CORDEIRO 2
12.1.0 | OBRAS VIÁRIAS
12.1.1 | ESCAVAÇÃO E CARGA COM TRATOR E CARREGADEIRA (MATERIAL DE 1ª CATEGORIA) | COMPRIMENTO VEZES LARGURA MEDIA DA PISTA VEZES EXPESSURA DE CORTE:(101,58 X 7,00m +(2,52+2,51+49,33)) X 0,15m | m³ | 0
12.1.2 | TRANSPORTE DE MATERIAL DE QUALQUER NATUREZA EM CAMINHÃO DMT > 5 KM (DENTRO DO PERÍMETRO URBANO) | BOTA FORA DO MATERIAL ESCAVADO CONFORME ITEM 2.1.1 ->114,81m³ x 8km | m³xKm | 0
12.1.3 | REGULARIZAÇÃO DO SUBLEITO COM PROCTOR INTERMEDIÁRIO | COMPRIMENTO VEZES LARGURA MEDIA DA PISTA : 101,58m X 7,00m + (2,52+2,51+49,33) | m² | 0
12.1.4 | AQUISIÇÃO DE MATERIAL DE BASE | AREA DE REGULARIZAÇÃO VEZES ESPESSURA (PROFUNDIDADE) DE ESCAVAÇÃO-> 765,42m² x 0,15m | m³ | 0
12.1.5 | TRANSPORTE DE MATERIAL DE BASE | VOLUME DE MATERIAL DA BASE VEZES DMT -> 114,81m³ x 11,8km | m³xKm | 0
12.1.6 | BASE DE SOLO SEM MISTURA, COMPACTADA NA ENERGIA DO PROCTOR INTERMEDIÁRIO (EXECUÇÃO, INCLUINDO ESCAVAÇÃO, CARGA, DESCARGA, ESPALHAMENTO, UMIDECIMENTO E COMPACTAÇÃO DO MATERIAL; EXCLUI AQUISIÇÃO E TRANSPORTE DO MATERIAL) | AREA DE REGULARIZAÇÃO VEZES ESPESSURA (PROFUNDIDADE) DE ESCAVAÇÃO -765,42 m x 0,15m = | m³ | 0 |  | 0 | AREA TOTAL
12.1.7 | IMPRIMAÇÃO (EXECUÇÃO E FORNECIMENTO DO MATERIAL BETUMINOSO, EXCLUSIVE TRANSPORTE DO MATERIAL BETUMINOSO) | LARGURA PISTA ROLAMENTO MAIS SARJETA VEZES COMPRIMENTO MAIS ACABAMENTO CURVA DE CRUZAMENTO -101,58m x(6,2m+0,6m) + 54,36 = 745,10 m² | m² | 0 |  |  | AREA PISTA
12.1.8 | PINTURA DE LIGAÇÃO (EXECUÇÃO E FORNECIMENTO DO MATERIAL BETUMINOSO, EXCLUSIVE TRANSPORTE DO MATERIAL BETUMINOSO) | LARGURA PISTA ROLAMENTO VEZES COMPRIMENTO MAIS ACABAMENTO CURVA DE CRUZAMENTO --> 101,58m X 6,20m + (2,52+2,51+49,33) | m² | 0
12.1.9 | TRANSPORTE DE MATERIAL DE QUALQUER NATUREZA. DISTÂNCIA MÉDIA DE TRANSPORTE >= 50,10 KM | ÁREA DE APLICAÇÃO DO MATERIAL VEZES O PESO POR M² (CM30 ) VEZES A DISTÂNCIA DA REFINARIA ATÉ A OBRA-> (745,10m²) x 0,0012t/m² x (434km + 86km) | TxKm | 0
12.1.10 | TRANSPORTE DE MATERIAL DE QUALQUER NATUREZA. DISTÂNCIA MÉDIA DE TRANSPORTE >= 50,10 KM | ÁREA DE APLICAÇÃO DO MATERIAL VEZES O PESO POR M² ( RR1C) VEZES A DISTÂNCIA DA REFINARIA ATÉ A OBRA-> (684,16m²) x 0,0005t/m² x (434km + 86km) | TxKm | 0 |  |  | MEIO FIO
12.1.11 | EXECUÇÃO E APLICAÇÃO DE CONCRETO ASFÁLTICO PREMISTURADO À FRIO (PMF), EM BETONEIRA, INCLUINDO FORNECIMENTO E TRANSPORTE DOS AGREGADOS E MATERIAL BETUMINOSO, INCLUSIVE TRANSPORTE DA MASSA ASFÁLTICA ATÉ A PISTA | ÁREA DE APLICAÇÃO DO MATERIAL VEZES ESPESSURA DA PAVIMENTAÇÃO -> (684,16m² x 0,03m) | m³ | 0 |  |  | PASSEIO
12.2.0 | SERVIÇOS COMPLEMENTARES
12.2.1 | MEIO-FIO COM SARJETA, EXECUTADO C/EXTRUSORA (SARJETA 30X8CM MEIO-FIO 15X10CM X H=23CM), INCLUI ESCAVAÇÃO E ACERTO FAIXA 0,45M | SOMATÓRIO DE MEIO-FIO COM SARJETA+ AMARAÇÃO FINAL COM SARJETA --> 44,52+44,52+101,58m +0,50m + 6,66m | m | 0
13.0 | RUA H CONJUNTO HABITACIONAL ALVARO CORDEIRO 1
13.1.0 | OBRAS VIÁRIAS
13.1.1 | ESCAVAÇÃO E CARGA COM TRATOR E CARREGADEIRA (MATERIAL DE 1ª CATEGORIA) | COMPRIMENTO VEZES LARGURA MEDIA DA PISTA VEZES EXPESSURA DE CORTE: (74,58m x 6,8m + 51,56m² + 6,26m²) X 0,15m | m³ | 0
13.1.2 | TRANSPORTE DE MATERIAL DE QUALQUER NATUREZA EM CAMINHÃO DMT > 5 KM (DENTRO DO PERÍMETRO URBANO) | BOTA FORA DO MATERIAL ESCAVADO CONFORME ITEM 2.1.1 ->84,74m³ x 8km | m³xKm | 0
13.1.3 | REGULARIZAÇÃO DO SUBLEITO COM PROCTOR INTERMEDIÁRIO | COMPRIMENTO VEZES LARGURA MEDIA DA PISTA : 74,58m x 6,8m + 51,56m² + 6,26m² | m² | 0
13.1.4 | AQUISIÇÃO DE MATERIAL DE BASE | VOLUME ESCAVADO --> AREA DE REGULARIZAÇÃO VEZES ESPESSURA (PROFUNDIDADE) DE ESCAVAÇÃO-> 564,96m² x 0,15m | m³ | 0
13.1.5 | TRANSPORTE DE MATERIAL DE BASE | VOLUME DE MATERIAL DA BASE VEZES DMT ->84,74m³ x 11,8km | m³xKm | 0
13.1.6 | BASE DE SOLO SEM MISTURA, COMPACTADA NA ENERGIA DO PROCTOR INTERMEDIÁRIO (EXECUÇÃO, INCLUINDO ESCAVAÇÃO, CARGA, DESCARGA, ESPALHAMENTO, UMIDECIMENTO E COMPACTAÇÃO DO MATERIAL; EXCLUI AQUISIÇÃO E TRANSPORTE DO MATERIAL) | AREA DE REGULARIZAÇÃO VEZES ESPESSURA (PROFUNDIDADE) DE ESCAVAÇÃO -> 564,96m x 0,15m | m³ | 0
13.1.7 | IMPRIMAÇÃO (EXECUÇÃO E FORNECIMENTO DO MATERIAL BETUMINOSO, EXCLUSIVE TRANSPORTE DO MATERIAL BETUMINOSO) | LARGURA PISTA ROLAMENTO MAIS SARJETA VEZES COMPRIMENTO MAIS ACABAMENTO CURVA DE CRUZAMENTO (74,58m x 6,00+0,6m) +57,82m² = 550,05m² | m² | 0
13.1.8 | PINTURA DE LIGAÇÃO (EXECUÇÃO E FORNECIMENTO DO MATERIAL BETUMINOSO, EXCLUSIVE TRANSPORTE DO MATERIAL BETUMINOSO) | LARGURA PISTA ROLAMENTO VEZES COMPRIMENTO MAIS ACABAMENTO CURVA DE CRUZAMENTO 74,58m x 6,0m + 57,82m² | m² | 0
13.1.9 | TRANSPORTE DE MATERIAL DE QUALQUER NATUREZA. DISTÂNCIA MÉDIA DE TRANSPORTE >= 50,10 KM | ÁREA DE APLICAÇÃO DO MATERIAL VEZES O PESO POR M² (CM30 ) VEZES A DISTÂNCIA DA REFINARIA ATÉ A OBRA-> (550,05m²) x 0,0012t/m² x (434km + 86km) | TxKm | 0
13.1.10 | TRANSPORTE DE MATERIAL DE QUALQUER NATUREZA. DISTÂNCIA MÉDIA DE TRANSPORTE >= 50,10 KM | ÁREA DE APLICAÇÃO DO MATERIAL VEZES O PESO POR M² ( RR1C) VEZES A DISTÂNCIA DA REFINARIA ATÉ A OBRA-> (505,30m²) x 0,0005t/m² x (434km + 86km) | TxKm | 0 |  |  | MEIO FIO
13.1.11 | EXECUÇÃO E APLICAÇÃO DE CONCRETO ASFÁLTICO PREMISTURADO À FRIO (PMF), EM BETONEIRA, INCLUINDO FORNECIMENTO E TRANSPORTE DOS AGREGADOS E MATERIAL BETUMINOSO, INCLUSIVE TRANSPORTE DA MASSA ASFÁLTICA ATÉ A PISTA | ÁREA DE APLICAÇÃO DO MATERIAL VEZES ESPESSURA DA PAVIMENTAÇÃO -> (505,30m² x 0,03m) | m³ | 0 |  |  | PASSEIO
13.2.0 | SERVIÇOS COMPLEMENTARES
13.2.1 | MEIO-FIO COM SARJETA, EXECUTADO C/EXTRUSORA (SARJETA 30X8CM MEIO-FIO 15X10CM X H=23CM), INCLUI ESCAVAÇÃO E ACERTO FAIXA 0,45M | SOMATÓRIO DE MEIO-FIO COM SARJETA+ AMARAÇÃO FINAL COM SARJETA --> 74,58m+16,50m+50,99m + 0,75m+1,34m+3,31m+1,37m+1,52m+3,58m | m | 0
14.0 | RUA G CONJUNTO HABITACIONAL ALVARO CORDEIRO 1
14.1.0 | OBRAS VIÁRIAS
14.1.1 | ESCAVAÇÃO E CARGA COM TRATOR E CARREGADEIRA (MATERIAL DE 1ª CATEGORIA) | COMPRIMENTO VEZES LARGURA MEDIA DA PISTA VEZES EXPESSURA DE CORTE: 58,41m x 6,8m X 0,15m | m³ | 0
14.1.2 | TRANSPORTE DE MATERIAL DE QUALQUER NATUREZA EM CAMINHÃO DMT > 5 KM (DENTRO DO PERÍMETRO URBANO) | BOTA FORA DO MATERIAL ESCAVADO CONFORME ITEM 2.1.1 ->59,58m³ x 8km | m³xKm | 0
14.1.3 | REGULARIZAÇÃO DO SUBLEITO COM PROCTOR INTERMEDIÁRIO | COMPRIMENTO VEZES LARGURA MEDIA DA PISTA : 58,41m x 6,8m | m² | 0
14.1.4 | AQUISIÇÃO DE MATERIAL DE BASE | AREA DE REGULARIZAÇÃO VEZES ESPESSURA (PROFUNDIDADE) DE ESCAVAÇÃO-> 397,19m² x 0,15m | m³ | 0
14.1.5 | TRANSPORTE DE MATERIAL DE BASE | VOLUME DE MATERIAL DA BASE VEZES DMT -> 59,58m³ x 11,8km | m³xKm | 0
14.1.6 | BASE DE SOLO SEM MISTURA, COMPACTADA NA ENERGIA DO PROCTOR INTERMEDIÁRIO (EXECUÇÃO, INCLUINDO ESCAVAÇÃO, CARGA, DESCARGA, ESPALHAMENTO, UMIDECIMENTO E COMPACTAÇÃO DO MATERIAL; EXCLUI AQUISIÇÃO E TRANSPORTE DO MATERIAL) | AREA DE REGULARIZAÇÃO VEZES ESPESSURA (PROFUNDIDADE) DE ESCAVAÇÃO -397,19m² x 0,15m | m³ | 0
14.1.7 | IMPRIMAÇÃO (EXECUÇÃO E FORNECIMENTO DO MATERIAL BETUMINOSO, EXCLUSIVE TRANSPORTE DO MATERIAL BETUMINOSO) | LARGURA PISTA ROLAMENTO MAIS SARJETA VEZES COMPRIMENTO MAIS ACABAMENTO CURVA DE CRUZAMENTO --58,41m x (6,00m+0,6) m = 385,51m² | m² | 0
14.1.8 | PINTURA DE LIGAÇÃO (EXECUÇÃO E FORNECIMENTO DO MATERIAL BETUMINOSO, EXCLUSIVE TRANSPORTE DO MATERIAL BETUMINOSO) | LARGURA PISTA ROLAMENTO VEZES COMPRIMENTO MAIS ACABAMENTO CURVA DE CRUZAMENTO -->58,41m x 6,0 m | m² | 0
14.1.9 | TRANSPORTE DE MATERIAL DE QUALQUER NATUREZA. DISTÂNCIA MÉDIA DE TRANSPORTE >= 50,10 KM | ÁREA DE APLICAÇÃO DO MATERIAL VEZES O PESO POR M² (CM30 ) VEZES A DISTÂNCIA DA REFINARIA ATÉ A OBRA-> (385,51m²) x 0,0012t/m² x (434km + 86km) | TxKm | 0
14.1.10 | TRANSPORTE DE MATERIAL DE QUALQUER NATUREZA. DISTÂNCIA MÉDIA DE TRANSPORTE >= 50,10 KM | ÁREA DE APLICAÇÃO DO MATERIAL VEZES O PESO POR M² ( RR1C) VEZES A DISTÂNCIA DA REFINARIA ATÉ A OBRA-> (350,46m²) x 0,0005t/m² x (434km + 86km) | TxKm | 0
14.1.11 | EXECUÇÃO E APLICAÇÃO DE CONCRETO ASFÁLTICO PREMISTURADO À FRIO (PMF), EM BETONEIRA, INCLUINDO FORNECIMENTO E TRANSPORTE DOS AGREGADOS E MATERIAL BETUMINOSO, INCLUSIVE TRANSPORTE DA MASSA ASFÁLTICA ATÉ A PISTA | ÁREA DE APLICAÇÃO DO MATERIAL VEZES ESPESSURA DA PAVIMENTAÇÃO -> (350,46m² x 0,03m) | m³ | 0
14.2.0 | SERVIÇOS COMPLEMENTARES
14.2.1 | MEIO-FIO COM SARJETA, EXECUTADO C/EXTRUSORA (SARJETA 30X8CM MEIO-FIO 15X10CM X H=23CM), INCLUI ESCAVAÇÃO E ACERTO FAIXA 0,45M | SOMATÓRIO DE MEIO-FIO COM SARJETA+ AMARAÇÃO FINAL COM SARJETA =61,23m + 55,59m | m | 0
15.0 | RUA B CONJUNTO HABITACIONAL ALVARO CORDEIRO 1
15.1.0 | OBRAS VIÁRIAS
15.1.1 | ESCAVAÇÃO E CARGA COM TRATOR E CARREGADEIRA (MATERIAL DE 1ª CATEGORIA) | COMPRIMENTO VEZES LARGURA MEDIA DA PISTA VEZES EXPESSURA DE CORTE: 65,42m x 6,8m X 0,15m | m³ | 0
15.1.2 | TRANSPORTE DE MATERIAL DE QUALQUER NATUREZA EM CAMINHÃO DMT > 5 KM (DENTRO DO PERÍMETRO URBANO) | BOTA FORA DO MATERIAL ESCAVADO CONFORME ITEM 2.1.1 ->66,73m³ x 8km | m³xKm | 0
15.1.3 | REGULARIZAÇÃO DO SUBLEITO COM PROCTOR INTERMEDIÁRIO | COMPRIMENTO VEZES LARGURA MEDIA DA PISTA : 65,42m x 6,8m | m² | 0
15.1.4 | AQUISIÇÃO DE MATERIAL DE BASE | AREA DE REGULARIZAÇÃO VEZES ESPESSURA (PROFUNDIDADE) DE ESCAVAÇÃO-> 444,86m² x 0,15m | m³ | 0
15.1.5 | TRANSPORTE DE MATERIAL DE BASE | VOLUME DE MATERIAL DA BASE VEZES DMT ->66,73m³ x 11,8km | m³xKm | 0
15.1.6 | BASE DE SOLO SEM MISTURA, COMPACTADA NA ENERGIA DO PROCTOR INTERMEDIÁRIO (EXECUÇÃO, INCLUINDO ESCAVAÇÃO, CARGA, DESCARGA, ESPALHAMENTO, UMIDECIMENTO E COMPACTAÇÃO DO MATERIAL; EXCLUI AQUISIÇÃO E TRANSPORTE DO MATERIAL) | AREA DE REGULARIZAÇÃO VEZES ESPESSURA (PROFUNDIDADE) DE ESCAVAÇÃO - 444,86m² x 0,15m = | m³ | 0
15.1.7 | IMPRIMAÇÃO (EXECUÇÃO E FORNECIMENTO DO MATERIAL BETUMINOSO, EXCLUSIVE TRANSPORTE DO MATERIAL BETUMINOSO) | LARGURA PISTA ROLAMENTO MAIS SARJETA VEZES COMPRIMENTO MAIS ACABAMENTO CURVA DE CRUZAMENTO --> 65,42m x (6,0m+0,6m) = 431,77m² | m² | 0
15.1.8 | PINTURA DE LIGAÇÃO (EXECUÇÃO E FORNECIMENTO DO MATERIAL BETUMINOSO, EXCLUSIVE TRANSPORTE DO MATERIAL BETUMINOSO) | LARGURA PISTA ROLAMENTO VEZES COMPRIMENTO MAIS ACABAMENTO CURVA DE CRUZAMENTO --> 65,42m x 6,0m | m² | 0
15.1.9 | TRANSPORTE DE MATERIAL DE QUALQUER NATUREZA. DISTÂNCIA MÉDIA DE TRANSPORTE >= 50,10 KM | ÁREA DE APLICAÇÃO DO MATERIAL VEZES O PESO POR M² (CM30 ) VEZES A DISTÂNCIA DA REFINARIA ATÉ A OBRA-> (431,77m²) x 0,0012t/m² x (434km + 86km) | TxKm | 0
15.1.10 | TRANSPORTE DE MATERIAL DE QUALQUER NATUREZA. DISTÂNCIA MÉDIA DE TRANSPORTE >= 50,10 KM | ÁREA DE APLICAÇÃO DO MATERIAL VEZES O PESO POR M² ( RR1C) VEZES A DISTÂNCIA DA REFINARIA ATÉ A OBRA-> (392,52m²) x 0,0005t/m² x (434km + 86km) | TxKm | 0 |  |  | MEIO FIO
15.1.11 | EXECUÇÃO E APLICAÇÃO DE CONCRETO ASFÁLTICO PREMISTURADO À FRIO (PMF), EM BETONEIRA, INCLUINDO FORNECIMENTO E TRANSPORTE DOS AGREGADOS E MATERIAL BETUMINOSO, INCLUSIVE TRANSPORTE DA MASSA ASFÁLTICA ATÉ A PISTA | ÁREA DE APLICAÇÃO DO MATERIAL VEZES ESPESSURA DA PAVIMENTAÇÃO -> (392,52m² x 0,03m) | m³ | 0 |  |  | PASSEIO
15.2.0 | SERVIÇOS COMPLEMENTARES
15.2.1 | MEIO-FIO COM SARJETA, EXECUTADO C/EXTRUSORA (SARJETA 30X8CM MEIO-FIO 15X10CM X H=23CM), INCLUI ESCAVAÇÃO E ACERTO FAIXA 0,45M | SOMATÓRIO DE MEIO-FIO COM SARJETA+ AMARAÇÃO FINAL COM SARJETA -->56,62m+34,54m+24,88 | m | 0
16.0 | RUA A CONJUNTO HABITACIONAL ALVARO CORDEIRO 1
16.1.0 | OBRAS VIÁRIAS
16.1.1 | ESCAVAÇÃO E CARGA COM TRATOR E CARREGADEIRA (MATERIAL DE 1ª CATEGORIA) | COMPRIMENTO VEZES LARGURA MEDIA DA PISTA VEZES EXPESSURA DE CORTE: 40,80m x 6,8m X 0,15m | m³ | 0
16.1.2 | TRANSPORTE DE MATERIAL DE QUALQUER NATUREZA EM CAMINHÃO DMT > 5 KM (DENTRO DO PERÍMETRO URBANO) | BOTA FORA DO MATERIAL ESCAVADO CONFORME ITEM 2.1.1 ->41,62m³ x 8km | m³xKm | 0
16.1.3 | REGULARIZAÇÃO DO SUBLEITO COM PROCTOR INTERMEDIÁRIO | COMPRIMENTO VEZES LARGURA MEDIA DA PISTA : 40,80m x 6,8m | m² | 0
16.1.4 | AQUISIÇÃO DE MATERIAL DE BASE | AREA DE REGULARIZAÇÃO VEZES ESPESSURA (PROFUNDIDADE) DE ESCAVAÇÃO->277,44m² x 0,15m | m³ | 0
16.1.5 | TRANSPORTE DE MATERIAL DE BASE | VOLUME DE MATERIAL DA BASE VEZES DMT -> 41,62m³ x 11,8km | m³xKm | 0
16.1.6 | BASE DE SOLO SEM MISTURA, COMPACTADA NA ENERGIA DO PROCTOR INTERMEDIÁRIO (EXECUÇÃO, INCLUINDO ESCAVAÇÃO, CARGA, DESCARGA, ESPALHAMENTO, UMIDECIMENTO E COMPACTAÇÃO DO MATERIAL; EXCLUI AQUISIÇÃO E TRANSPORTE DO MATERIAL) | AREA DE REGULARIZAÇÃO VEZES ESPESSURA (PROFUNDIDADE) DE ESCAVAÇÃO -277,44m x 0,15m | m³ | 0
16.1.7 | IMPRIMAÇÃO (EXECUÇÃO E FORNECIMENTO DO MATERIAL BETUMINOSO, EXCLUSIVE TRANSPORTE DO MATERIAL BETUMINOSO) | LARGURA PISTA ROLAMENTO MAIS SARJETA VEZES COMPRIMENTO MAIS ACABAMENTO CURVA DE CRUZAMENTO -->40,80m x 6,0m | m² | 0
16.1.8 | PINTURA DE LIGAÇÃO (EXECUÇÃO E FORNECIMENTO DO MATERIAL BETUMINOSO, EXCLUSIVE TRANSPORTE DO MATERIAL BETUMINOSO) | LARGURA PISTA ROLAMENTO VEZES COMPRIMENTO MAIS ACABAMENTO CURVA DE CRUZAMENTO --> 40,80m x 6,0m | m² | 0
16.1.9 | TRANSPORTE DE MATERIAL DE QUALQUER NATUREZA. DISTÂNCIA MÉDIA DE TRANSPORTE >= 50,10 KM | ÁREA DE APLICAÇÃO DO MATERIAL VEZES O PESO POR M² (CM30) VEZES A DISTÂNCIA DA REFINARIA ATÉ A OBRA-> (269,28m²) x 0,0012t/m² x (434km + 86km) | TxKm | 0
16.1.10 | TRANSPORTE DE MATERIAL DE QUALQUER NATUREZA. DISTÂNCIA MÉDIA DE TRANSPORTE >= 50,10 KM | ÁREA DE APLICAÇÃO DO MATERIAL VEZES O PESO POR M² ( RR1C) VEZES A DISTÂNCIA DA REFINARIA ATÉ A OBRA-> (244,80m²) x 0,0005t/m² x (434km + 86km) | TxKm | 0
16.1.11 | EXECUÇÃO E APLICAÇÃO DE CONCRETO ASFÁLTICO PREMISTURADO À FRIO (PMF), EM BETONEIRA, INCLUINDO FORNECIMENTO E TRANSPORTE DOS AGREGADOS E MATERIAL BETUMINOSO, INCLUSIVE TRANSPORTE DA MASSA ASFÁLTICA ATÉ A PISTA | ÁREA DE APLICAÇÃO DO MATERIAL VEZES ESPESSURA DA PAVIMENTAÇÃO -> (244,80m² x 0,03m) | m³ | 0
16.2.0 | SERVIÇOS COMPLEMENTARES
16.2.1 | MEIO-FIO COM SARJETA, EXECUTADO C/EXTRUSORA (SARJETA 30X8CM MEIO-FIO 15X10CM X H=23CM), INCLUI ESCAVAÇÃO E ACERTO FAIXA 0,45M | SOMATÓRIO DE MEIO-FIO COM SARJETA+ AMARAÇÃO FINAL COM SARJETA -> 40,71m + 40,88m | m | 0
17.0 | RUA E PARTE 2 CONJUNTO HABITACIONAL ALVARO CORDEIRO 2
17.1.0 | OBRAS VIÁRIAS
17.1.1 | ESCAVAÇÃO E CARGA COM TRATOR E CARREGADEIRA (MATERIAL DE 1ª CATEGORIA) | COMPRIMENTO VEZES LARGURA MEDIA DA PISTA VEZES EXPESSURA DE CORTE: (92,88m+93,00m)/2 X (5,51+0,80)+4,64)/ X 0,15m = 92,94m X 6,31 X 0,15m | m³ | 0
17.1.2 | TRANSPORTE DE MATERIAL DE QUALQUER NATUREZA EM CAMINHÃO DMT > 5 KM (DENTRO DO PERÍMETRO URBANO) | BOTA FORA DO MATERIAL ESCAVADO CONFORME ITEM 2.1.1 ->88,66m³ x 8km | m³xKm | 0
17.1.3 | REGULARIZAÇÃO DO SUBLEITO COM PROCTOR INTERMEDIÁRIO | COMPRIMENTO VEZES LARGURA MEDIA DA PISTA : 92,94m x 6,31m +4,64m | m² | 0
17.1.4 | AQUISIÇÃO DE MATERIAL DE BASE | AREA DE REGULARIZAÇÃO VEZES ESPESSURA (PROFUNDIDADE) DE ESCAVAÇÃO->591,09m² x 0,15m | m³ | 0
17.1.5 | TRANSPORTE DE MATERIAL DE BASE | VOLUME DE MATERIAL DA BASE VEZES DMT -> 88,6m³ x 11,8km | m³xKm | 0
17.1.6 | BASE DE SOLO SEM MISTURA, COMPACTADA NA ENERGIA DO PROCTOR INTERMEDIÁRIO (EXECUÇÃO, INCLUINDO ESCAVAÇÃO, CARGA, DESCARGA, ESPALHAMENTO, UMIDECIMENTO E COMPACTAÇÃO DO MATERIAL; EXCLUI AQUISIÇÃO E TRANSPORTE DO MATERIAL) | AREA DE REGULARIZAÇÃO VEZES ESPESSURA (PROFUNDIDADE) DE ESCAVAÇÃO -591,09m x 0,15m | m³ | 0
17.1.7 | IMPRIMAÇÃO (EXECUÇÃO E FORNECIMENTO DO MATERIAL BETUMINOSO, EXCLUSIVE TRANSPORTE DO MATERIAL BETUMINOSO) | LARGURA PISTA ROLAMENTO MAIS SARJETA VEZES COMPRIMENTO MAIS ACABAMENTO CURVA DE CRUZAMENTO -->92,94m x (5,51m+0,6m) + 4,64m² = 572,50m² | m² | 0 |  |  | AREA PISTA |  | #REF!
17.1.8 | PINTURA DE LIGAÇÃO (EXECUÇÃO E FORNECIMENTO DO MATERIAL BETUMINOSO, EXCLUSIVE TRANSPORTE DO MATERIAL BETUMINOSO) | LARGURA PISTA ROLAMENTO VEZES COMPRIMENTO MAIS ACABAMENTO CURVA DE CRUZAMENTO -->>92,94m x 5,51m + 4,64m² = 516,74m² | m² | #REF!
17.1.9 | TRANSPORTE DE MATERIAL DE QUALQUER NATUREZA. DISTÂNCIA MÉDIA DE TRANSPORTE >= 50,10 KM | ÁREA DE APLICAÇÃO DO MATERIAL VEZES O PESO POR M² (CM30) VEZES A DISTÂNCIA DA REFINARIA ATÉ A OBRA-> (572,50m²) x 0,0012t/m² x (434km + 86km) | TxKm | 0
17.1.10 | TRANSPORTE DE MATERIAL DE QUALQUER NATUREZA. DISTÂNCIA MÉDIA DE TRANSPORTE >= 50,10 KM | ÁREA DE APLICAÇÃO DO MATERIAL VEZES O PESO POR M² ( RR1C) VEZES A DISTÂNCIA DA REFINARIA ATÉ A OBRA-> (516,74m²) x 0,0005t/m² x (434km + 86km) | TxKm | #REF!
17.1.11 | EXECUÇÃO E APLICAÇÃO DE CONCRETO ASFÁLTICO PREMISTURADO À FRIO (PMF), EM BETONEIRA, INCLUINDO FORNECIMENTO E TRANSPORTE DOS AGREGADOS E MATERIAL BETUMINOSO, INCLUSIVE TRANSPORTE DA MASSA ASFÁLTICA ATÉ A PISTA | ÁREA DE APLICAÇÃO DO MATERIAL VEZES ESPESSURA DA PAVIMENTAÇÃO -> (516,74m² x 0,03m) | m³ | #REF!
16.2.0 | SERVIÇOS COMPLEMENTARES
17.2.1 | MEIO-FIO COM SARJETA, EXECUTADO C/EXTRUSORA (SARJETA 30X8CM MEIO-FIO 15X10CM X H=23CM), INCLUI ESCAVAÇÃO E ACERTO FAIXA 0,45M | SOMATÓRIO DE MEIO-FIO COM SARJETA+ AMARAÇÃO FINAL COM SARJETA -> 94,91m + 92,88m | m | 0
18.0 | RUA ONIX CONJUNTO HABITACIONAL ALVARO CORDEIRO 2
18.1.0 | OBRAS VIÁRIAS
18.1.1 | ESCAVAÇÃO E CARGA COM TRATOR E CARREGADEIRA (MATERIAL DE 1ª CATEGORIA) | COMPRIMENTO VEZES LARGURA MEDIA DA PISTA VEZES EXPESSURA DE CORTE: (22,54 x (9,91+0,8) + 77,45 x 7 + 85,79)x 0,15= 869,34 X 0,15m | m³ | 0
18.1.2 | TRANSPORTE DE MATERIAL DE QUALQUER NATUREZA EM CAMINHÃO DMT > 5 KM (DENTRO DO PERÍMETRO URBANO) | BOTA FORA DO MATERIAL ESCAVADO CONFORME ITEM 2.1.1 ->130,40m³ x 8km | m³xKm | 0
18.1.3 | REGULARIZAÇÃO DO SUBLEITO COM PROCTOR INTERMEDIÁRIO | COMPRIMENTO VEZES LARGURA MEDIA DA PISTA : (22,54m x (9,91m+0,8m) + 77,45m x 7m + 85,79m²) = 869,34m² | m² | 0
18.1.4 | AQUISIÇÃO DE MATERIAL DE BASE | AREA DE REGULARIZAÇÃO VEZES ESPESSURA (PROFUNDIDADE) DE ESCAVAÇÃO->869,34m² x 0,15m | m³ | 0
18.1.5 | TRANSPORTE DE MATERIAL DE BASE | VOLUME DE MATERIAL DA BASE VEZES DMT -> 130,40m³ x 11,8km | m³xKm | 0
18.1.6 | BASE DE SOLO SEM MISTURA, COMPACTADA NA ENERGIA DO PROCTOR INTERMEDIÁRIO (EXECUÇÃO, INCLUINDO ESCAVAÇÃO, CARGA, DESCARGA, ESPALHAMENTO, UMIDECIMENTO E COMPACTAÇÃO DO MATERIAL; EXCLUI AQUISIÇÃO E TRANSPORTE DO MATERIAL) | AREA DE REGULARIZAÇÃO VEZES ESPESSURA (PROFUNDIDADE) DE ESCAVAÇÃO -869,34m² x 0,15m | m³ | 0
18.1.7 | IMPRIMAÇÃO (EXECUÇÃO E FORNECIMENTO DO MATERIAL BETUMINOSO, EXCLUSIVE TRANSPORTE DO MATERIAL BETUMINOSO) | LARGURA PISTA ROLAMENTO MAIS SARJETA VEZES COMPRIMENTO MAIS ACABAMENTO CURVA DE CRUZAMENTO --22,54m x(9,91+0,6m+) + 77,45 X (6,2m +0,60m) +85,79 = 849,35 m² | m² | 0 |  |  | AREA PISTA
18.1.8 | PINTURA DE LIGAÇÃO (EXECUÇÃO E FORNECIMENTO DO MATERIAL BETUMINOSO, EXCLUSIVE TRANSPORTE DO MATERIAL BETUMINOSO) | LARGURA PISTA ROLAMENTO VEZES COMPRIMENTO MAIS ACABAMENTO CURVA DE CRUZAMENTO -->22,54 m x 9,91m +77,45m x 6,20m + 85,79m² = 789,35 | m² | 0
18.1.9 | TRANSPORTE DE MATERIAL DE QUALQUER NATUREZA. DISTÂNCIA MÉDIA DE TRANSPORTE >= 50,10 KM | ÁREA DE APLICAÇÃO DO MATERIAL VEZES O PESO POR M² (CM30) VEZES A DISTÂNCIA DA REFINARIA ATÉ A OBRA-> (849,35m²) x 0,0012t/m² x (434km + 86km) | TxKm | 0
18.1.10 | TRANSPORTE DE MATERIAL DE QUALQUER NATUREZA. DISTÂNCIA MÉDIA DE TRANSPORTE >= 50,10 KM | ÁREA DE APLICAÇÃO DO MATERIAL VEZES O PESO POR M² ( RR1C) VEZES A DISTÂNCIA DA REFINARIA ATÉ A OBRA-> (789,35m²) x 0,0005t/m² x (434km + 86km) | TxKm | 0 |  |  | MEIO FIO
18.1.11 | EXECUÇÃO E APLICAÇÃO DE CONCRETO ASFÁLTICO PREMISTURADO À FRIO (PMF), EM BETONEIRA, INCLUINDO FORNECIMENTO E TRANSPORTE DOS AGREGADOS E MATERIAL BETUMINOSO, INCLUSIVE TRANSPORTE DA MASSA ASFÁLTICA ATÉ A PISTA | ÁREA DE APLICAÇÃO DO MATERIAL VEZES ESPESSURA DA PAVIMENTAÇÃO -> (789,35m² x 0,03m) | m³ | 0 |  |  | PASSEIO
18.2.0 | SERVIÇOS COMPLEMENTARES
18.2.1 | MEIO-FIO COM SARJETA, EXECUTADO C/EXTRUSORA (SARJETA 30X8CM MEIO-FIO 15X10CM X H=23CM), INCLUI ESCAVAÇÃO E ACERTO FAIXA 0,45M | SOMATÓRIO DE MEIO-FIO COM SARJETA+ AMARAÇÃO FINAL COM SARJETA -> 77,45m+77,45m+13,02m+0,75m+22,33m+22,75m+1,26m = 215,01m | m | 0
100.02
Coração de Jesus/MG,30 de Maio de 2022
_______________________________________
Lucas Valdieric Oliveira Santos
ENGENHEIRO CIVIL
Crea/MG 242580/D

## CRONOGRAMA FISICO FINANCEIRO
CRONOGRAMA FÍSICO-FINANCEIRO
PREFEITURA:PREFEITURA MUNICIPAL DE CORAÇÃO DE JESUS |  |  | VALOR DO CONVÊNIO: |  | 307089.9809 |  |  | DATA:30/05/2022
OBRA: PAVIMENTAÇÃO DE VIAS PUBLICAS EM PMF - ESPESSURA 3,5cm |  |  | LOCAL: TRECHOS DE RUAS URBANAS DE CORAÇÃO DE JESUS |  |  |  |  | PRAZO DA OBRA:02 MESES
ITEM | CÓDIGO | ETAPAS/DESCRIÇÃO | FÍSICO/ FINANCEIRO | TOTAL ETAPAS | MÊS 1 | MÊS 2 | MÊS 3 | MÊS 4 | MÊS 5 | MÊS 6
1 | IIO-001 | INSTALAÇÕES INICIAIS DA OBRA | Físico % | 3.201% | MÊS 1: 100%
|  |  | Financeiro | 9829.8509 | 9829.8509 | 0 | 0 | 0 | 0 | 0
2 | OBR-001 | OBRAS VIÁRIAS - RUA A | Físico % | 14.35% | MÊS 1: 100%
|  |  | Financeiro | 44070.47 | 44070.47 | 0 | 0 | 0 | 0 | 0
3 | DRE-001 | DRENAGEM -RUA A | Físico % | 3.389% | MÊS 1: 100%
|  |  | Financeiro | 10408.41 | 10408.41 | 0 | 0 | 0 | 0 | 0
4 | OBR-001 | OBRAS VIÁRIAS - RUA ALTINO PEREIRA | Físico % | 29.54% | MÊS 1: 100%; MÊS 2: 0%
|  |  | Financeiro | 90709.15 | 90709.15 | 0 | 0 | 0 | 0 | 0
5 | DRE-001 | DRENAGEM - RUA ALTINO PEREIRA | Físico % | 7.587% | MÊS 1: 100%; MÊS 2: 0%
|  |  | Financeiro | 23297.53 | 23297.53 | 0 | 0 | 0 | 0 | 0
6 | OBR-001 | OBRAS VIÁRIAS - RUA SÃO CRISTOVÃO | Físico % | 8.43% | MÊS 2: 100%; MÊS 3: 0%
|  |  | Financeiro | 25887.95 | 0 | 25887.95 | 0 | 0 | 0 | 0
7 | DRE-001 | DRENAGEM -RUA SÃO CRISTOVÃO | Físico % | 2.115% | MÊS 2: 100%; MÊS 3: 0%
|  |  | Financeiro | 6496.28 | 0 | 6496.28 | 0 | 0 | 0 | 0
8 | OBR-001 | OBRAS VIÁRIAS -AV HERCULANO RABELO FILHO | Físico % | 26.57% | MÊS 2: 100%; MÊS 3: 0%; PRAZO DA OBRA:02 MESES MÊS 4: 0%
|  |  | Financeiro | 81582.75 | 0 | 81582.75 | 0 | 0 | 0 | 0
9 | DRE-001 | DRENAGEM -AV HERCULANO RABELO FILHO | Físico % | 4.822% | MÊS 2: 100%; MÊS 3: 0%; PRAZO DA OBRA:02 MESES MÊS 4: 0%
|  |  | Financeiro | 14807.59 | 0 | 14807.59 | 0 | 0 | 0 | 0
10 | OBR-001 | OBRAS VIÁRIAS -RUA G - CONJ. HAB. ALVARO CORDEIRO 2 | Físico % | 0% | PRAZO DA OBRA:02 MESES MÊS 4: 100%
|  |  | Financeiro | 0 | 0 | 0 | 0 | 0 | 0 | 0
11 | DRE-001 | DRENAGEM -RUA G - CONJ. HAB. ALVARO CORDEIRO 2 | Físico % | 0% | PRAZO DA OBRA:02 MESES MÊS 4: 100%
|  |  | Financeiro | 0 | 0 | 0 | 0 | 0 | 0 | 0
12 | OBR-001 | OBRAS VIÁRIAS -RUA A - CONJ. HAB. ALVARO CORDEIRO 2 | Físico % | 0% | PRAZO DA OBRA:02 MESES MÊS 4: 100%
|  |  | Financeiro | 0 | 0 | 0 | 0 | 0 | 0 | 0
13 | DRE-001 | DRENAGEM -RUA A - CONJ. HAB. ALVARO CORDEIRO 2 | Físico % | 0% | PRAZO DA OBRA:02 MESES MÊS 4: 100%
|  |  | Financeiro | 0 | 0 | 0 | 0 | 0 | 0 | 0
14 | OBR-001 | OBRAS VIÁRIAS - RUA E - CONJ. HAB. ALVARO CORDEIRO 2 | Físico % | 0% | PRAZO DA OBRA:02 MESES MÊS 5: 100% | 100%
|  |  | Financeiro | 0 | 0 | 0 | 0 | 0 | 0 | 0 | 307089.9809
15 | DRE-001 | DRENAGEM - RUA E - CONJ. HAB. ALVARO CORDEIRO 2 | Físico % | 0% | PRAZO DA OBRA:02 MESES MÊS 5: 100% | 0
|  |  | Financeiro | 0 | 0 | 0 | 0 | 0 | 0 | 0
16 | OBR-001 | OBRAS VIÁRIAS - RUA B TRECHO 1 - CONJ. HAB. ALVARO CORDEIRO 2 | Físico % | 0% | PRAZO DA OBRA:02 MESES MÊS 5: 100%
|  |  | Financeiro | 0 | 0 | 0 | 0 | 0 | 0 | 0
17 | DRE-001 | DRENAGEM - RUA B TRECHO 1 - CONJ. HAB. ALVARO CORDEIRO 2 | Físico % | 0% | PRAZO DA OBRA:02 MESES MÊS 5: 100%
|  |  | Financeiro | 0 | 0 | 0 | 0 | 0 | 0 | 0
18 | OBR-001 | OBRAS VIÁRIAS - RUA RUA B TRECHO 2 - CONJ. HAB. ALVARO CORDEIRO 2 | Físico % | 0% | PRAZO DA OBRA:02 MESES MÊS 5: 100%
|  |  | Financeiro | 0 | 0 | 0 | 0 | 0 | 0 | 0
19 | DRE-001 | DRENAGEM -RUA RUA B TRECHO 2 - CONJ. HAB. ALVARO CORDEIRO 2 | Físico % | 0% | PRAZO DA OBRA:02 MESES MÊS 5: 100%
|  |  | Financeiro | 0 | 0 | 0 | 0 | 0 | 0 | 0
20 | OBR-001 | OBRAS VIÁRIAS - RUA RUA B TRECHO 3 - CONJ. HAB. ALVARO CORDEIRO 2 | Físico % | 0% | PRAZO DA OBRA:02 MESES MÊS 5: 100%
|  |  | Financeiro | 0 | 0 | 0 | 0 | 0 | 0 | 0
21 | DRE-001 | DRENAGEM -RUA RUA B TRECHO 3 - CONJ. HAB. ALVARO CORDEIRO 2 | Físico % | 0% | PRAZO DA OBRA:02 MESES MÊS 5: 100%
|  |  | Financeiro | 0 | 0 | 0 | 0 | 0 | 0 | 0
22 | OBR-001 | OBRAS VIÁRIAS -RUA PLATINA - CONJ. HAB. ALVARO CORDEIRO 2 | Físico % | 0% | PRAZO DA OBRA:02 MESES MÊS 5: 100%
|  |  | Financeiro | 0 | 0 | 0 | 0 | 0 | 0 | 0
23 | DRE-001 | DRENAGEM -RUA PLATINA - CONJ. HAB. ALVARO CORDEIRO 2 | Físico % | 0% | PRAZO DA OBRA:02 MESES MÊS 5: 100%
|  |  | Financeiro | 0 | 0 | 0 | 0 | 0 | 0 | 0
24 | OBR-001 | OBRAS VIÁRIAS -RUA H - CONJ. HAB. ALVARO CORDEIRO 1 | Físico % | 0% | PRAZO DA OBRA:02 MESES MÊS 6: 100%
|  |  | Financeiro | 0 | 0 | 0 | 0 | 0 | 0 | 0
25 | DRE-001 | DRENAGEM -RUA H - CONJ. HAB. ALVARO CORDEIRO 1 | Físico % | 0% | PRAZO DA OBRA:02 MESES MÊS 6: 100%
|  |  | Financeiro | 0 | 0 | 0 | 0 | 0 | 0 | 0
26 | OBR-001 | OBRAS VIÁRIAS -RUA G - CONJ. HAB. ALVARO CORDEIRO 1 | Físico % | 0% | PRAZO DA OBRA:02 MESES MÊS 6: 100%
|  |  | Financeiro | 0 | 0 | 0 | 0 | 0 | 0 | 0
27 | DRE-001 | DRENAGEM -RUA G - CONJ. HAB. ALVARO CORDEIRO 1 | Físico % | 0% | PRAZO DA OBRA:02 MESES MÊS 6: 100%
|  |  | Financeiro | 0 | 0 | 0 | 0 | 0 | 0 | 0
28 | OBR-001 | OBRAS VIÁRIAS -RUA B - CONJ. HAB. ALVARO CORDEIRO 1 | Físico % | 0% | PRAZO DA OBRA:02 MESES MÊS 6: 100%
|  |  | Financeiro | 0 | 0 | 0 | 0 | 0 | 0 | 0
29 | DRE-001 | DRENAGEM -RUA B - CONJ. HAB. ALVARO CORDEIRO | Físico % | 0% | PRAZO DA OBRA:02 MESES MÊS 6: 100%
|  |  | Financeiro | 0 | 0 | 0 | 0 | 0 | 0 | 0
30 | OBR-001 | OBRAS VIÁRIAS -RUA A - CONJ. HAB. ALVARO CORDEIRO 1 | Físico % | 0% | PRAZO DA OBRA:02 MESES MÊS 6: 100%
|  |  | Financeiro | 0 | 0 | 0 | 0 | 0 | 0 | 0
31 | DRE-001 | DRENAGEM -RUA A - CONJ. HAB. ALVARO CORDEIRO 1 | Físico % | 0% | PRAZO DA OBRA:02 MESES MÊS 6: 100%
|  |  | Financeiro | 0 | 0 | 0 | 0 | 0 | 0 | 0
32 | OBR-001 | OBRAS VIÁRIAS -RUA 2 PARTE 2 - CONJ. HAB. ALVARO CORDEIRO 2 | Físico % | 0% | PRAZO DA OBRA:02 MESES MÊS 6: 100%
|  |  | Financeiro | 0 | 0 | 0 | 0 | 0 | 0 | 0
33 | DRE-001 | DRENAGEM -RUA E PARTE2 - CONJ. HAB. ALVARO CORDEIRO 2 | Físico % | 0% | PRAZO DA OBRA:02 MESES MÊS 6: 100%
|  |  | Financeiro | 0 | 0 | 0 | 0 | 0 | 0 | 0
34 | OBR-001 | OBRAS VIÁRIAS -RUA ONIX - CONJ. HAB. ALVARO CORDEIRO 2 | Físico % | 0% | PRAZO DA OBRA:02 MESES MÊS 6: 100%
|  |  | Financeiro | 0 | 0 | 0 | 0 | 0 | 0 | 0
35 | DRE-001 | DRENAGEM -RUA ONIX - CONJ. HAB. ALVARO CORDEIRO 2 | Físico % | 0% | PRAZO DA OBRA:02 MESES MÊS 6: 100%
|  |  | Financeiro | 0 | 0 | 0 | 0 | 0 | 0 | 0
TOTAL |  |  | Físico % | 100% | 58.07% | 41.93% | 0% | 0% | 0% | 0% | 100%
|  |  | Financeiro | 307089.9809 | 178315.4109 | 128774.57 | 0 | 0 | 0 | 0 | 307089.9809
| Lucas Valdieric Oliveira Santos |  |  | Crea/MG 242580/D | MÊS 3: Observações:
ENGENHEIRO CIVIL
ROBSON ADALBERTO MOTA DIAS
PREFEITO MUNICIPAL
PREFEITURA MUNICIPAL DE CORAÇÃO DE JESUS
ESTADO DE MINAS GERAIS

## BDI
PREFEITURA MUNICIPAL DE CORAÇÃO DE JESUS ESTADO DE MINAS GERAIS
COMPOSIÇÃO DE LDI
| OBRA: | PAVIMENTAÇÃO DE VIAS PUBLICAS EM PMF - ESPESSURA 3,50 CM - CORAÇÃO DE JESUS
CÁLCULO DE COMPOSIÇÃO DE LDI
LDI (conforme Ácordão Nº 2622/13)- Construção de Edificios
|  | DISCRIMINAÇÃO DAS PARCELAS |  | SIGLA | ISS= 5 %
|  | Custo Direto |  | CD | 100
|  | Administração Central |  | AC | 4.67%
|  | Lucro |  | L | 7.3%
|  | Despesas Finaceiras |  | DF | 0.84%
|  | Seguros, Garantias e Risco |  |  | 1.71%
|  | Seguros |  | S | 0.3%
|  | Garantias |  | G | 0.44%
|  | Risco |  | R | 0.97%
|  | Tributos |  | I | 7.15%
|  | ISS |  | ISS | 3.5%
|  | PIS |  | PIS | 0.65%
|  | CONFINS |  | CONFINS | 3%
|  | INSS |  | CPRB | 4.5%
|  | FÓRMULA DO BDI = | (1+(AC+S+G+R))*(1+DF)*(1+L) |  |  | -1
(1 - (I + CPRB)
|  | BDI(numerador) = |  | 115.1%
|  | BDI(denominador) = |  | 88.35%
|  | BDI TOTAL = |  | 30.28%
Coração de Jesus/MG,30 de Maio de 2022
_________________________________________
Lucas Valdieric Oliveira Santos
ENGENHEIRO CIVIL
Crea/MG 242580/D