## MEMÓRIA DE CÁLCULO
MEMÓRIA DE CÁLCULO - CONSTRUÇÃO DE COBERTURA NO CEMEI PEDACINHO DO CÉU
1 | COBERTURA
1.1 | TRAMA DE MADEIRA COMPOSTA POR TERÇAS PARA TELHADOS DE ATÉ 2 ÁGUAS PARA TELHA ONDULADA DE FIBROCIMENTO, METÁLICA, PLÁSTICA OU TERMOACÚSTICA, INCLUSO TRANSPORTE VERTICAL. AF_07/2019 |  |  |  | 658.96 | M2
| Local | Área projeto(m²) | Inclinação | Área (m²)
| Bloco salas cima | 293.94 | 1.005 | 295.41
| Bloco salas lado | 80.45 | 1.005 | 80.85
| Bloco adm. | 266.73 | 1.005 | 268.06
| Bloco hall | 14.57 | 1.005 | 14.64
|  |  | TOTAL | 658.96 |  |  | #REF!
1.2 | TELHAMENTO COM TELHA ONDULADA DE FIBROCIMENTO E = 6 MM, COM RECOBRIMENTO LATERAL DE 1/4 DE ONDA PARA TELHADO COM INCLINAÇÃO MAIOR QUE 10°, COM ATÉ 2 ÁGUAS, INCLUSO IÇAMENTO. AF_07/2019 |  |  |  | 658.96 | M2
| Local | Área projeto(m²) | Inclinação | Área (m²)
| Bloco salas cima | 293.94 | 1.005 | 295.41
| Bloco salas lado | 80.45 | 1.005 | 80.85
| Bloco adm. | 266.73 | 1.005 | 268.06
| Bloco hall | 14.57 | 1.005 | 14.64
|  |  | TOTAL | 658.96
1.3 | CALHA EM CHAPA DE AÇO GALVANIZADO NÚMERO 24, DESENVOLVIMENTO DE 50 CM, INCLUSO TRANSPORTE VERTICAL. AF_07/2019 |  |  |  | 207.65 | M
| Local | Metros (m)
| Bloco Hall | 6.2
| Bloco Administrativo | 70.6
| Bloco Salas lateral | 27
| Bloco Salas fundo | 76.35
| Pátio coberto | 27.5
| TOTAL | 207.65
1.4 | RUFO EM CHAPA DE AÇO GALVANIZADO NÚMERO 24, CORTE DE 25 CM, INCLUSO TRANSPORTE VERTICAL. AF_07/2019 |  |  |  | 41.9 | M
| Local | Metros (m)
| Bloco Administrativo | 18.45
| Bloco Salas lateral | 12.35
| Bloco Salas fundo | 7.2
| Bloco hall | 3.9
| TOTAL | 41.9
1.5 | CONDUTOR DE AP DO TELHADO EM TUBO PVC ESGOTO, INCLUSIVE CONEXÕES E SUPORTES, 100 MM |  |  |  | 65.8 | M
| Local | Metros (m)
| Bloco Administrativo | 22.4
| Bloco Salas lateral | 16
| Bloco Salas fundo | 11.4
| Bloco hall | 3.2
| Cobertura pátio | 12.8
| TOTAL | 65.8
1.6 | CHAPIM EM CHAPA GALVANIZADA, COM PINGADEIRA, ESP. 0,65MM (GSG-24), COM DESENVOLVIMENTO DE 35CM, INCLUSIVE IÇAMENTO MANUAL VERTICAL |  |  |  | 190.9 | M
| Local | Metros (m)
| Bloco Hall | 11.2
| Bloco Administrativo | 75.7
| Bloco Salas lateral | 30.2
| Bloco Salas fundo | 73.8
| TOTAL | 190.9
1.7 | CUMEEIRA PARA TELHA DE FIBROCIMENTO ONDULADA E = 6 MM, INCLUSO ACESSÓRIOS DE FIXAÇÃO E IÇAMENTO. AF_07/2019 |  |  |  | 81.4 | M
| Local | Metros (m)
| Bloco Administrativo | 32.6
| Bloco Salas lateral | 16.2
| Bloco Salas fundo | 32.6
| TOTAL | 81.4
0
0
0
0
0
| Eng. Civil Adenise de Sousa Martins |  | Robson Adalberto Mota Dias |  |  |  |  | 0
| CREA-MG 194.745/D |  | Prefeito Municipal |  |  |  |  | 0
0
PREFEITURA MUNICIPAL DE CORAÇÃO DE JESUS ESTADO DE MINAS GERAIS

## ADMINISTRAÇÃO LOCAL (hidden)
ADMINISTRAÇÃO LOCAL (ADOTADA)
cód. | Referência | Descrição | Hora/Mês | R$/Hora | Quantidade Total | R$ Total
90777 | SINAPI | Engenheiro/Arquiteto Junior de Acompanhamento de obra | 22 | 81.18 | 6 | 10715.76
[5 empty] | TOTAL | 10715.76
A EMPRESA LICITANTE DEVERÁ ELABORAR A COMPOSIÇÃO DA ADMINISTRAÇÃO LOCAL PROPOSTA
ADMINISTRAÇÃO LOCAL (PROPOSTA)
cód. | Referência | Descrição | Hora/Mês | R$/Hora | Quantidade Total | R$ Total
0
0
0
0
0
0
0
0
0
0
[5 empty] | TOTAL | 0
OBS.: O VALOR TOTAL DE ADM. LOCAL DEVERÁ SER DE ATÉ 5% DO VALOR TOTAL DA OBRA PROPOSTA

## planilha
PLANILHA ORÇAMENTÁRIA DE CUSTOS
OBRA: Construção de cobertura no CEMEI Pedacinho do Céu |  |  |  | DATA: 10/04/2023
LOCAL: Avenida Montes Claros, S/Nº, Bairro Centro - Coração de Jesus - MG |  |  |  | FORMA DE EXECUÇÃO:
REGIÃO/MÊS DE REFERÊNCIA: SINAPI MG / FEVEREIRO DE 2023 - Não Desonerado - SETOP NORTE / JANEIRO DE 2023 |  |  |  | ( ) | DIRETA | ( x ) | INDIRETA
PRAZO DE EXECUÇÃO: 02 Meses | [5 empty] | BDI | 22.47%
ITEM | CÓDIGO | DESCRIÇÃO | UNIDADE | QUANTIDADE | PREÇO UNITÁRIO S/ BDI | PREÇO UNITÁRIO C/ BDI | PREÇO TOTAL
1 |  | COBERTURA |  |  |  | SUBTOTAL: | 160884.22
1.1 | ED-48408 | ENGRADAMENTO PARA TELHADO DE FIBROCIMENTO ONDULADA | M² | 658.96 | 82.84 | 101.45 | 66851.49 |  |  | 101.45
1.2 | 94207 | TELHAMENTO COM TELHA ONDULADA DE FIBROCIMENTO E = 6 MM, COM RECOBRIMENTO LATERAL DE 1/4 DE ONDA PARA TELHADO COM INCLINAÇÃO MAIOR QUE 10°, COM ATÉ 2 ÁGUAS, INCLUSO IÇAMENTO. AF_07/2019 | M² | 658.96 | 43.19 | 52.89 | 34852.39 |  |  | 52.89
1.3 | 94228 | CALHA EM CHAPA DE AÇO GALVANIZADO NÚMERO 24, DESENVOLVIMENTO DE 50 CM, INCLUSO TRANSPORTE VERTICAL. AF_07/2019 | M | 207.65 | 102.09 | 125.03 | 25962.48 |  |  | 125.03
1.4 | 94231 | RUFO EM CHAPA DE AÇO GALVANIZADO NÚMERO 24, CORTE DE 25 CM, INCLUSO TRANSPORTE VERTICAL. AF_07/2019 | M | 41.9 | 59.27 | 72.59 | 3041.52 |  |  | 72.59
1.5 | ED-50668 | CONDUTOR DE AP DO TELHADO EM TUBO PVC ESGOTO, INCLUSIVE CONEXÕES E SUPORTES, 100 MM | M | 65.8 | 100.03 | 122.51 | 8061.16 |  |  | 122.51
1.6 | ED-50667 | CHAPIM EM CHAPA GALVANIZADA, COM PINGADEIRA, ESP. 0,65MM (GSG-24), COM DESENVOLVIMENTO DE 35CM, INCLUSIVE IÇAMENTO MANUAL VERTICAL | M | 190.9 | 61.56 | 75.39 | 14391.95 |  | INCLUIR | 75.39
1.7 | 94223 | CUMEEIRA PARA TELHA DE FIBROCIMENTO ONDULADA E = 6 MM, INCLUSO ACESSÓRIOS DE FIXAÇÃO E IÇAMENTO. AF_07/2019 | M | 81.4 | 77.47 | 94.88 | 7723.23 |  |  | 94.88
TOTAL GERAL DA OBRA | [6 empty] | 160884.22 | 114842.08
TOTAL DISPONÍVEL PARA TÉRMINA DA OBRA | [6 empty] | 114842.08 | -46042.14 | 0
0
0
0
0
0
|  | Eng. Civil Adenise de Sousa Martins |  | Robson Adalberto Mota Dias |  |  |  |  | 0
|  | CREA-MG 194.745/D |  | Prefeito Municipal |  |  |  |  | 0
0
0
PREFEITURA MUNICIPAL DE CORAÇÃO DE JESUS ESTADO DE MINAS GERAIS

## Cronograma Físico-Financeiro
CRONOGRAMA FÍSICO-FINANCEIRO
CONSTRUÇÃO DE COBERTURA NO CEMEI PEDACINHO DO CEU |  | VALOR: R$ 160.884,22 |  | PRAZO DE EXECUÇÃO: 02 MESES
ITEM | ETAPAS/DESCRIÇÃO | FÍSICO/ FINANCEIRO | TOTAL ETAPAS | MÊS 1 | MÊS 2
1 | COBERTURA | Físico % | 100% | 50% | 50%
|  | Financeiro | 160884.22 | 80442.11 | 80442.11
2 | RUA NOZINHO PRATES
RUA JOSE OLEGARIO L.
3 | RUA AMINTAS SALES
RUA ÁLVARO AUGUSTO DE LÉLIS
4 | RUA FILOGONIO LAGOEIRO
RUA JUCA DE QUEIROZ
5 | RUA FRANCISCO ANTUNES FERREIRA
RUA JESUS CHATEUBRIAND
TOTAL |  | Físico % | 100% | 50% | 50%
|  | Financeiro | 160884.22 | 80442.11 | 80442.11
0
0
0
0
0
| Eng. Civil Adenise de Sousa Martins |  | Robson Adalberto Mota Dias |  |  | 0
| CREA-MG 194.745/D |  | Prefeito Municipal |  |  | 0
0
PREFEITURA MUNICIPAL DE CORAÇÃO DE JESUS ESTADO DE MINAS GERAIS
PREFEITURA MUNICIPAL DE CORAÇÃO DE JESUS ESTADO DE MINAS GERAIS