## MEMÓRIA DE CÁLCULO
MEMÓRIA DE CÁLCULO
3 | REMOÇÕES E DEMOLIÇÕES
3.1 | DEMOLIÇÃO DE ALVENARIA DE BLOCO FURADO, DE FORMA MANUAL, SEM REAPROVEITAMENTO. AF_12/2017 |  |  |  | 7.41 | M³
| Local | Altura(m) | Comprimento (M) | Espessura(M) | Desconto vão (M²) | Volume(M³)
| Recepção (Balcão) | 1.1 | 3.2 | 0.15 |  | 0.53
| PNE | 1.9 | 2.4 | 0.15 | 0.12 | 0.67
| Vacina | 3 | 2.9 | 0.15 | 0.25 | 1.27
| Ginecologia | 3 | 3.2 | 0.15 | 0.25 | 1.4
| Banheiro funcionários Lado A | 1.8 | 2.45 | 0.15 | 0.18 | 0.63
| Banheiro funcionários Lado B | 1.8 | 1.2 | 0.15 |  | 0.65
| Recepção | 1.8 | 2.1 | 0.15 | 0.25 | 1.1
| Curativo | 2.15 | 0.9 | 0.15 |  | 0.58
| PNE | 2.15 | 0.9 | 0.15 |  | 0.58
[5 empty] | TOTAL | 7.41
3.2 | DEMOLIÇÃO DE RODAPÉ CERÂMICO, DE FORMA MANUAL, SEM REAPROVEITAMENTO. AF_12/2017 |  |  |  | 198.25 | M
| Local | Lado A (M) | Lado B (M) | Desconto(M) | Perímetro M
| Copa | 2.45 | 3.25 |  | 11.4
| Expurgo | 1.75 | 3.25 |  | 10
| CME | 1.8 | 3.25 |  | 10.1
| Médico | 3.05 | 3.25 |  | 12.6
| Vacina | 2.9 | 3.25 |  | 9.4
| Ginecologia | 2.6 | 4.4 |  | 14
| Sala de reunião | 3.3 | 7.6 | 1.6 | 20.2
| Procedimentos | 4.5 | 2.6 |  | 14.2
| Arquivo | 3.05 | 1.6 |  | 9.3
| Curativo | 3.6 | 4.15 |  | 15.5
| Almoxarifado | 1.2 | 1.2 |  | 4.8
| Recepção | 3.35 | 4.3 |  | 10.4
| Circulação 1 | 9.15 | 1.2 |  | 19.5
| Circulação 2 | 3.35 | 3.35 |  | 7.85
| Varanda 1 | 23.35 |  |  | 23.35
| Varanda 2 | 5.65 |  |  | 5.65
|  |  |  | TOTAL | 198.25
3.3 | DEMOLIÇÃO DE REVESTIMENTO CERÂMICO, DE FORMA MANUAL, SEM REAPROVEITAMENTO. AF_12/2017 |  |  |  | 295.3 | M2
PISO
| Local | Largura (m) | Comprimento (m) | Área (m²)
| Copa | 2.45 | 3.25 | 7.96
| Expurgo | 1.75 | 3.25 | 5.69
| CME | 1.8 | 3.25 | 5.85
| Medico | 3.05 | 3.25 | 9.91
| Vacina | 2.9 | 3.25 | 9.43
| Ginecologia | 2.6 | 6.1 | 15.86
| Banheiro Ginecologia | 3.3 | 1.45 | 4.79
| Sala de Reunião | 3.3 | 7.6 | 25.08
| Procedimentos | 4.5 | 2.6 | 11.7
| Banheiro Procedimentos | 1.3 | 2.6 | 3.38
| Recepção | 3.35 | 2.75 | 9.21
| Circulção 1 | 9.15 | 1.2 | 10.98
| Circulção 2 | 6.7 | 2.75 | 18.43
| Arquivo | 3.05 | 1.6 | 4.88
| Pne | 3.05 | 2.4 | 7.32
| Curativo | 3.6 | 4.15 | 14.94
| Varanda 1 | 23.35 | 1.7 | 39.7
| Varanda 2 | 2.3 | 1.2 | 2.76
|  |  | SUBTOTAL | 207.87
REVESTIMENTO
| Local | Largura (M) | Comprimento (M) | Altura (M) | Desconto (M²) | Área (M²)
| Banheiro Ginecologia | 3.3 | 1.35 | 1.8 | 1.68 | 15.06
| Banheiro Procedimentos | 1.3 | 2.6 | 1.8 |  | 14.04
| PNE | 3.05 | 2.4 | 1.8 | 1.92 | 17.7
| Vacina | 2.9 |  | 0.35 |  | 2.03
| Banheiro Funcionários | 2.05 | 4.15 | 1.8 | 1.68 | 20.64
| Copa | 2.45 | 3.25 | 1.8 | 2.56 | 17.96
[5 empty] | SUBTOTAL | 87.43
[5 empty] | TOTAL | 295.3
3.4 | REMOÇÃO DE JANELAS, DE FORMA MANUAL, SEM REAPROVEITAMENTO. AF_12/2017 |  |  |  | 7.32 | M2
| Local | Largura (m) | Altura (m) | Quantidade | Área (m²)
| Vacina | 1.4 | 1.2 | 1 | 1.68
| Sala de Reunião | 1.4 | 1.2 | 2 | 3.36
| Banheiro Procedimentos | 1 | 0.6 | 1 | 0.6
| Recepção | 1.4 | 1.2 | 1 | 1.68
|  |  |  | TOTAL | 7.32
3.5 | REMOÇÃO DE PORTAS, DE FORMA MANUAL, SEM REAPROVEITAMENTO. AF_12/2017 |  |  |  | 29.4 | M2
| Local | Largura (M) | Altura (M) | Área (M²)
| Copa | 0.8 | 2.1 | 1.68
| Expurgo | 0.8 | 2.1 | 1.68
| Esterelização | 0.8 | 2.1 | 1.68
| Médico | 0.8 | 2.1 | 1.68
| Vacina | 0.8 | 2.1 | 1.68
| Ginecologia | 0.8 | 2.1 | 1.68
| Banheiro Ginecologia | 0.8 | 2.1 | 1.68
| Sala de Reunião | 0.8 | 2.1 | 1.68
| Procedimentos | 0.8 | 2.1 | 1.68
| Banheiro Procedimentos | 0.8 | 2.1 | 1.68
| Recepção | 1.2 | 2.1 | 2.52
| Arquivo | 0.8 | 2.1 | 1.68
| PNE | 0.8 | 2.1 | 1.68
| Curativo | 0.8 | 2.1 | 1.68
| Almoxarifado | 0.8 | 2.1 | 1.68
| Banheiro funcionários | 0.8 | 2.1 | 1.68
| Circulação 1 | 0.8 | 2.1 | 1.68
|  |  | TOTAL | 29.4
3.6 | REMOÇÃO DE LOUÇAS, DE FORMA MANUAL, SEM REAPROVEITAMENTO. AF_12/2017. LAVATÓRIO E VASO |  |  |  | 6 | UN
| Local | Descrição | Quantidade
| PNE | Vaso Sanitário | 1
| PNE | Lavatório | 1
| Banheiro Funcionários | Vaso Sanitário | 1
| Banheiro Funcionários | Lavatório | 1
| Banheiro Ginecologia | Vaso Sanitário | 1
| Banheiro Ginecologia | Lavatório | 1
|  | TOTAL | 6
3.7 | REMOÇÃO DE METAIS SANITÁRIOS, DE FORMA MANUAL, SEM REAPROVEITAMENTO. AF_12/2017 |  |  |  | 7 | UN
| Local | Descrição | Quantidade
| PNE | Torneira | 1
| Banheiro Funcionários | Chuveiro | 1
| Banheiro Funcionários | Registro | 1
| Banheiro Funcionários | Torneira | 1
| Banheiro Ginecologia | Chuveiro | 1
| Banheiro Ginecologia | Registro | 1
| Banheiro Ginecologia | Torneira | 1
|  | TOTAL | 7
3.8 | REMOÇÃO DE FORROS DE DRYWALL, PVC E FIBROMINERAL, DE FORMA MANUAL, SEM REAPROVEITAMENTO. AF_12/2017 |  |  |  | 175.03 | M²
| Local | Largura (m) | Comprimento (m) | Área (m²)
| Copa | 2.45 | 3.25 | 7.96
| Expurgo | 1.75 | 3.25 | 5.69
| CME | 1.8 | 3.25 | 5.85
| Medico | 3.05 | 3.25 | 9.91
| Vacina | 2.9 | 3.25 | 9.43
| Ginecologia | 2.6 | 6.1 | 15.86
| Banheiro Ginecologia | 3.3 | 1.35 | 4.46
| Sala de Reunião | 3.3 | 7.6 | 25.08
| Procedimentos | 4.5 | 2.6 | 11.7
| Banheiro Procedimentos | 1.3 | 2.6 | 3.38
| Recepção | 3.35 | 2.75 | 9.21
| Circulção 1 | 9.15 | 1.2 | 10.98
| Circulção 2 | 6.7 | 2.75 | 18.43
| Arquivo | 3.05 | 1.6 | 4.88
| Pne | 3.05 | 2.4 | 7.32
| Curativo | 3.6 | 4.15 | 14.94
| Almoxarifado | 1.2 | 1.2 | 1.44
| Banheiro Funcionários | 2.05 | 4.15 | 8.51
|  |  | TOTAL | 175.03
3.9 | REMOÇÃO DE TRAMA METÁLICA OU DE MADEIRA PARA FORRO, DE FORMA MANUAL, SEM REAPROVEITAMENTO. AF_12/2017 |  |  |  | 175.36 | M²
| Local | Largura (m) | Comprimento (m) | Área (m²)
| Copa | 2.45 | 3.25 | 7.96
| Expurgo | 1.75 | 3.25 | 5.69
| Esterelização | 1.8 | 3.25 | 5.85
| Medico | 3.05 | 3.25 | 9.91
| Vacina | 2.9 | 3.25 | 9.43
| Ginecologia | 2.6 | 6.1 | 15.86
| Banheiro Ginecologia | 3.3 | 1.45 | 4.79
| Sala de Reunião | 3.3 | 7.6 | 25.08
| Procedimentos | 4.5 | 2.6 | 11.7
| Banheiro Procedimentos | 1.3 | 2.6 | 3.38
| Recepção | 3.35 | 2.75 | 9.21
| Circulção 1 | 9.15 | 1.2 | 10.98
| Circulção 2 | 6.7 | 2.75 | 18.43
| Arquivo | 3.05 | 1.6 | 4.88
| Pne | 3.05 | 2.4 | 7.32
| Curativo | 3.6 | 4.15 | 14.94
| Almoxarifado | 1.2 | 1.2 | 1.44
| Banheiro Funcionários | 2.05 | 4.15 | 8.51
|  |  | TOTAL | 175.36
3.10 | REMOÇÃO MANUAL DE TELHA CERÂMICA, COM REAPROVEITAMENTO, INCLUSIVE AFASTAMENTO E EMPILHAMENTO, EXCLUSIVE TRANSPORTE E RETIRADA DO MATERIAL REMOVIDO NÃO REAPROVEITÁVEL |  |  |  | 256.23 | M²
Cobertura
|  | Lado A (m) | Lado B (M) | Beiral | Àrea (M²)
|  | 9.2 | 22.35 | 0.5 | 238.17
|  |  | Inclinação | Fator de Incl.
|  |  | 30% | 1.044
|  |  |  | TOTAL | 248.65
Varanda 2
|  | Lado A (m) | Lado B (M) | Beiral | Àrea (M²)
|  | 1.2 | 2.3 | 0.5 | 7.26
|  |  | Inclinação | Fator de Incl.
|  |  | 30% | 1.044
|  |  |  | TOTAL | 7.58
3.11 | REMOÇÃO MANUAL DE BANCADA DE PEDRA (MÁRMORE, GRANITO, ARDÓSIA, MARMORITE, ETC.), COM REAPROVEITAMENTO, INCLUSIVE RASGO EM ALVENARIA, REMOÇÃO DE ACESSÓRIOS DE FIXAÇÃO, AFASTAMENTO E EMPILHAMENTO, EXCLUSIVE TRANSPORTE E RETIRADA DO MATERIAL REMOVIDO NÃO REAPROVEITÁVEL |  |  |  | 3.66 | M²
| Local | Largura (M) | Comprimento (M) | Área (M²)
| Recepção | 0.6 | 3.2 | 1.92
| Vacina | 0.6 | 2.9 | 1.74
|  |  | TOTAL | 3.66
4 | ALVENARIA
4.1 | ALVENARIA DE VEDAÇÃO DE BLOCOS CERÂMICOS FURADOS NA VERTICAL DE 9X19X39 CM (ESPESSURA 9 CM) E ARGAMASSA DE ASSENTAMENTO COM PREPARO MANUAL. |  |  |  | 63.8 | M²
| Local | Largura (m) | Altura (m) | Quantidade | Área(m²)
| Banheiros Parede A | 2.9 | 3 | 1 | 8.7
| Banheiros Parede B | 2 | 3 | 1 | 6
| Ginecologia | 2.6 | 3 | 1 | 7.8
| Sala de Reunião | 3.3 | 3 | 1 | 9.9
| Curativo | 3.3 | 3 | 1 | 9.9
| PNE | 1.6 | 3 | 1 | 4.8
| DML | 2.05 | 3 | 1 | 6.15
| Procedimentos | 0.8 | 2.1 | 1 | 1.68
| Recepção | 1.2 | 2.1 | 1 | 2.52
| Empena | 9.2 | 1.38 | 1 | 6.35
|  |  |  | TOTAL | 63.8
4.2 | VERGA PRÉ-MOLDADA PARA JANELAS COM ATÉ 1,5 M DE VÃO. AF_03/2016 |  |  |  | 17.1 | M
| Local | Comprimento (m) | Quantidade | Metros (m)
| Copa | 1.9 | 1 | 1.9
| Expurgo | 1.9 | 1 | 1.9
| CME | 1.9 | 1 | 1.9
| Médico | 1.9 | 1 | 1.9
| Ginecologia | 1.9 | 1 | 1.9
| Curativo | 1.9 | 1 | 1.9
| Sala de Reunião | 1.9 | 1 | 1.9
| Procedimentos | 1.9 | 1 | 1.9
| Vacina | 1.9 | 1 | 1.9
|  |  | TOTAL | 17.1
4.3 | CONTRAVERGA PRÉ-MOLDADA PARA VÃOS DE ATÉ 1,5 M DE COMPRIMENTO. AF_03/2016 |  |  |  | 17.1 | M
| Local | Comprimento (m) | Quantidade | Metros (m)
| Copa | 1.9 | 1 | 1.9
| Expurgo | 1.9 | 1 | 1.9
| CME | 1.9 | 1 | 1.9
| Médico | 1.9 | 1 | 1.9
| Ginecologia | 1.9 | 1 | 1.9
| Curativo | 1.9 | 1 | 1.9
| Sala de Reunião | 1.9 | 1 | 1.9
| Procedimentos | 1.9 | 1 | 1.9
| Vacina | 1.9 | 1 | 1.9
|  |  | TOTAL | 17.1
4.4 | VERGA PRÉ-MOLDADA PARA PORTAS COM ATÉ 1,5 M DE VÃO. AF_03/2016 |  |  |  | 24.15 | M
| Local | Comprimento (m) | Quantidade | Metros (m)
| Copa | 1.15 | 1 | 1.15
| Expurgo | 1.15 | 1 | 1.15
| CME | 1.15 | 1 | 1.15
| Médico | 1.15 | 1 | 1.15
| Banheiros | 1.15 | 2 | 2.3
| Ginecologia | 1.15 | 1 | 1.15
| Banheiro Ginecologia | 1.15 | 1 | 1.15
| Curativo | 1.15 | 1 | 1.15
| PNE | 1.15 | 1 | 1.15
| Sala de Reunião | 1.15 | 1 | 1.15
| Procedimentos | 1.15 | 1 | 1.15
| Banheiro Procedimentos | 1.15 | 1 | 1.15
| Triagem | 1.15 | 1 | 1.15
| Recepção | 1.15 | 1 | 1.15
| Vacina | 1.15 | 2 | 2.3
| Almoxarifado | 1.15 | 1 | 1.15
| DML | 1.15 | 1 | 1.15
| Lavanderia | 1.15 | 1 | 1.15
| Circulação 1 | 1.15 | 1 | 1.15
|  |  | TOTAL | 24.15
4.5 | VERGA PRÉ-MOLDADA PARA PORTAS COM MAIS DE 1,5 M DE VÃO. AF_03/2016 |  |  |  | 2.3 | M
| Local | Comprimento (m) | Quantidade | Metros (m)
| Sala de espera | 2.3 | 1 | 2.3
|  |  | TOTAL | 2.3
4.6 | COSTURA DE TRINCA COM GRAMPO, BARRA DE AÇO CA-50 Ø8,0MM, COMPRIMENTO TOTAL 40CM, ESPAÇAMENTO DE 15CM, INCLUSIVE CORTE, DOBRA E ARGAMASSA, TRAÇO 1:4 (CIMENTO E AREIA), PREPARO MECÂNICO |  |  |  | 18 | M
| Local | Altura (m) | Quantidade | Metros (m)
|  | 3 | 6 | 18
|  |  | TOTAL | 18
5 | ESQUADRIAS
5.1 | JANELA DE AÇO DE CORRER COM 4 FOLHAS PARA VIDRO, COM BATENTE, FERRAGENS E PINTURA ANTICORROSIVA. EXCLUSIVE VIDROS, ALIZAR E CONTRAMARCO. FOR NECIMENTO E INSTALAÇÃO. AF_12/2019 |  |  |  | 3.36 | M²
| Local | Largura (m) | Altura (m) | Quantidade | Área (m²)
| Curativo | 1.4 | 1.2 | 1 | 1.68
| Sala de Reunião | 1.4 | 1.2 | 1 | 1.68
|  |  |  | TOTAL | 3.36
5.2 | FORNECIMENTO E ASSENTAMENTO DE JANELA EM FERRO, TIPO MAXIM-AR, INCLUSIVE FERRAGENS E ACESSÓRIOS |  |  |  | 1.8 | M²
| Local | Largura (m) | Altura (m) | Quantidade | Área (m²)
| Banheiros | 1 | 0.6 | 2 | 1.2
| PNE | 1 | 0.6 | 1 | 0.6
|  |  |  | TOTAL | 1.8
5.3 | VIDRO COMUM LISO INCOLOR, ESP. 4MM, INCLUSIVE FIXAÇÃO E VEDAÇÃO COM GUARNIÇÃO/GAXETA DE BORRACHA NEOPRENE, FORNECIMENTO E INSTALAÇÃO, EXCLUSIVE CAIXILHO/PERFIL |  |  |  | 5.16 | M²
| Local | Largura (m) | Altura (m) | Quantidade | Área (m²)
| Banheiros | 1 | 0.6 | 2 | 1.2
| PNE | 1 | 0.6 | 1 | 0.6
| Procedimentos/Curativo | 1.4 | 1.2 | 1 | 1.68
| Sala de Reunião | 1.4 | 1.2 | 1 | 1.68
|  |  |  | TOTAL | 5.16
5.4 | KIT DE PORTA-PRONTA DE MADEIRA EM ACABAMENTO MELAMÍNICO BRANCO, FOLHA PESADA OU SUPERPESADA, 80X210CM, FIXAÇÃO COM PREENCHIMENTO PARCIAL DE ESPUMA EXPANSIVA - FORNECIMENTO E INSTALAÇÃO. AF_12/2019 |  |  |  | 21 | M2
|  |  |  | Local | Quantitdade
|  |  |  | Copa | 1
|  |  |  | Expurgo | 1
|  |  |  | CME | 1
|  |  |  | Medico | 1
|  |  |  | Banheiro 1 | 1
|  |  |  | Banheiro 2 | 1
|  |  |  | Ginecologia | 1
|  |  |  | Banheiro Ginecologia | 1
|  |  |  | Curativo | 1
|  |  |  | PNE | 1
|  |  |  | Sala de Reunião | 1
|  |  |  | Procedimentos | 1
|  |  |  | Banheiro Procedimentos | 1
|  |  |  | Triagem | 1
|  |  |  | Recepção | 1
|  |  |  | Vacina | 2
|  |  |  | Almoxarifado | 1
|  |  |  | DML | 1
|  |  |  | Lavanderia | 1
|  |  |  | Circulação 1 | 1
|  |  |  | TOTAL | 21
5.5 | PORTÃO DE GRADE COLOCADO COM CADEADO |  |  |  | 5.25 | M²
|  | Local | Largura (M) | Altura(M) | Área (M²)
|  | Varanda | 1.5 | 2.1 | 3.15
|  | Varanda 2 | 1 | 2.1 | 2.1
|  |  |  | TOTAL | 5.25
5.6 | PORTA PIVOTANTE DE VIDRO TEMPERADO, 2 FOLHAS DE 90X210 CM, ESPESSURA DE 10MM, INCLUSIVE ACESSÓRIOS. AF_01/2021- SALA DE ESPERA |  |  |  | 1 | UNIDADE
|  | Local | Largura (M) | Altura(M) | Área (M²)
|  | Sala de espera | 1.8 | 2.1 | 3.78
|  |  |  | TOTAL | 3.78
6 | COBERTURA
6.1 | TELHA DE BARRO / CERAMICA, NAO ESMALTADA, TIPO COLONIAL, CANAL, PLAN, PAULISTA COMPRIMENTO DE *44 A 50* CM, RENDIMENTO DE COBERTURA DE *26* TELHAS/M2 |  |  |  | 200 | M²
|  |  | Local | Quantidade
|  |  | Telhado | 200
|  |  | TOTAL | 200
6.2 | TELHAMENTO COM TELHA CERÂMICA CAPA-CANAL, TIPO COLONIAL, COM ATÉ 2 ÁGUAS,INCLUSO TRANSPORTE VERTICAL. AF_07/2019 |  |  |  | 256.23 | M²
Cobertura
| Local | Lado A (m) | Lado B (M) | Beiral | Àrea (M²)
| Cobertura | 9.2 | 22.35 | 0.5 | 238.17
|  |  | Inclinação | Fator de Incl.
|  |  | 30% | 1.044
|  |  |  | TOTAL | 248.65
Varanda 2
|  | Lado A (m) | Lado B (M) | Beiral | Àrea (M²)
|  | 1.2 | 2.3 | 0.5 | 7.26
|  |  | Inclinação | Fator de Incl.
|  |  | 30% | 1.044
|  |  |  | TOTAL | 7.58
6.3 | FORRO EM RÉGUA DE PVC, LARGURA 20CM, NA COR BRANCA, INCLUSIVE ESTRUTURA DE FIXAÇÃO E PENDURAIS METÁLICOS E ACESSÓRIOS DE FIXAÇÃO, EXCLUSIVE RODAFORRO OU MOLDURA |  |  |  | 173.44 | M2
| Local | Largura (m) | Comprimento (m) | Área (m²)
| Copa | 2.45 | 3.25 | 7.96
| Expurgo | 1.75 | 3.25 | 5.69
| CME | 1.8 | 3.25 | 5.85
| Medico | 3.05 | 3.25 | 9.91
| Banheiro 1 | 1.38 | 2 | 2.76
| Banheiro 2 | 1.38 | 2 | 2.76
| Ginecologia | 2.6 | 4.4 | 11.44
| Banheiro Ginecologia | 3.3 | 1.35 | 4.46
| Curativo | 3.3 | 3.1 | 10.23
| PNE | 2.15 | 1.6 | 3.44
| Sala de reunião | 3.3 | 2.6 | 8.58
| Procedimentos | 4.5 | 2.6 | 11.7
| Banheiro procedimentos | 2.6 | 1.3 | 3.38
| Triagem | 3.05 | 1.6 | 4.88
| Recepção | 3.05 | 2.4 | 7.32
| Vacina | 3.6 | 4.15 | 14.94
| Almoxarifado | 1.2 | 1.2 | 1.44
| DML | 2.05 | 1.7 | 3.49
| Lavanderia | 2.05 | 2.3 | 4.72
| Circulação 1 | 9.15 | 1.2 | 10.98
| Circulação 2 | 6.7 | 2.75 | 18.43
| Circulação 3 | 2.9 | 1.25 | 3.63
| Circulação 4 | 3.9 | 1.6 | 6.24
| Sala de espera | 3.35 | 2.75 | 9.21
|  |  | TOTAL | 173.44
6.4 | ACABAMENTOS PARA FORRO (RODA-FORRO EM PERFIL METÁLICO E PLÁSTICO). AF_ 05/2017 |  |  |  | 239.42 | M
| Local | Lado A (m) | Lado B (m) | Perímetro (M)
| Copa | 2.45 | 3.25 | 11.4
| Expurgo | 1.75 | 3.25 | 10
| CME | 1.8 | 3.25 | 10.1
| Medico | 3.05 | 3.25 | 12.6
| Banheiro 1 | 1.38 | 2 | 6.76
| Banheiro 2 | 1.38 | 2 | 6.76
| Ginecologia | 2.6 | 4.4 | 14
| Banheiro Ginecologia | 3.3 | 1.35 | 9.3
| Curativo | 3.3 | 3.1 | 12.8
| PNE | 2.15 | 1.6 | 7.5
| Sala de reunião | 3.3 | 2.6 | 11.8
| Procedimentos | 5.95 | 2.6 | 17.1
| Triagem | 3.05 | 1.6 | 9.3
| Recepção | 3.05 | 2.4 | 10.9
| Vacina | 3.6 | 4.15 | 15.5
| Almoxarifado | 1.2 | 1.2 | 4.8
| DML | 2.05 | 1.7 | 7.5
| Lavanderia | 2.05 | 2.3 | 8.7
| Circulação 1 | 9.15 | 1.2 | 19.5
| Circulação 2 | 3.35 | 2.75 | 9.45
| Circulação 3 | 2.9 | 1.25 | 5.4
| Circulação 4 | 3.9 | 1.6 | 9.4
| Sala de espera | 3.35 | 2.75 | 8.85
|  |  | TOTAL | 239.42
7 | REVESTIMENTOS
7.1 | CHAPISCO COM ARGAMASSA, TRAÇO 1:3 (CIMENTO E AREIA), ESP. 5MM, APLICADO EM ALVENARIA/ESTRUTURA DE CONCRETO COM COLHER |  |  |  | 122.86 | M²
| Local | Largura (m) | Altura (m) | Quantidade | Área (m²)
| Banheiros Parede A | 2.9 | 3 | 2 | 17.4
| Banheiros Parede B | 2 | 3 | 2 | 12
| Ginecologia | 2.6 | 3 | 2 | 15.6
| Sala de Reunião | 3.3 | 3 | 1 | 9.9
| Curativo | 3.3 | 3 | 1 | 9.9
| PNE | 1.6 | 3 | 2 | 9.6
| PNE | 2.15 | 3 | 2 | 12.9
| Circulação 4 | 1 | 3 | 2 | 6
| DML | 2.05 | 3 | 2 | 12.3
| Procedimentos | 0.8 | 2.1 | 2 | 3.36
| Procedimentos | 1 | 0.6 | 2 | 1.2
| Empena | 9.2 | 1.38 | 2 | 12.7
|  |  |  | TOTAL | 122.86
7.2 | MASSA ÚNICA, PARA RECEBIMENTO DE PINTURA, EM ARGAMASSA TRAÇO 1:2:8,EPARO MANUAL, APLICADA MANUALMENTE EM FACES INTERNAS DE PAREDES, ESPESSURA DE 20MM, COM EXECUÇÃO DE TALISCAS. AF_06/2014 |  |  |  | 89.45 | M²
| Local | Largura (m) | Altura (m) | Quantidade | Área (m²)
| Banheiros Parede Externa | 2.9 | 1.2 | 1 | 3.48
| Banheiro parede interna A | 1.38 | 1.2 | 2 | 3.31
| Banheiros Parede interna B | 2 | 1.2 | 2 | 4.8
| Ginecologia | 2.6 | 3 | 1 | 7.8
| Sala de Reunião | 3.3 | 3 | 1 | 9.9
| Curativo | 3.3 | 3 | 1 | 9.9
| PNE | 1.6 | 1.2 | 2 | 3.84
| PNE | 2.15 | 1.2 | 2 | 5.16
| DML | 2.05 | 3 | 2 | 12.3
| Circulação 4 | 3.9 | 3 | 1 | 11.7
| Procedimentos | 0.8 | 2.1 | 2 | 3.36
| Procedimentos | 1 | 0.6 | 2 | 1.2
| Empena | 9.2 | 1.38 | 2 | 12.7
|  |  |  | TOTAL | 89.45
7.3 | EMBOÇO, PARA RECEBIMENTO DE CERÂMICA, EM ARGAMASSA TRAÇO 1:2:8, PREPARO MECÂNICO COM BETONEIRA 400L, APLICADO MANUALMENTE EM FACES INTERNAS DE PAREDES, PARA AMBIENTE COM ÁREA ENTRE 5M2 E 10M2, ESPESSURA DE 20MM, COM EXECUÇÃO DE TALISCAS. AF_06/2014 |  |  |  | 25.67 | M2
| Local | Largura (m) | Altura (m) | Quantidade | Área (m²)
| Banheiros - Lado A | 1.38 | 1.8 | 2 | 4.97
| Banheiros - Lado B | 2 | 1.8 | 2 | 7.2
| PNE Lado A | 2.15 | 1.8 | 2 | 7.74
| PNE Lado B | 1.6 | 1.8 | 2 | 5.76
|  |  |  | SUBTOTAL | 25.67
8 | PISO
8.1 | REVESTIMENTO CERÂMICO PARA PISO COM PLACAS TIPO ESMALTADA EXTRA DE DIMENSÕES 45X45 CM APLICADA EM AMBIENTES DE ÁREA MENOR QUE 5 M2. AF_06/20 |  |  |  | 29.88 | M2
| Local | Lado A (m) | Lado B (m) | Área (M²)
| Banheiro 1 | 1.38 | 2 | 2.76
| Banheiro 2 | 1.38 | 2 | 2.76
| PNE | 2.15 | 1.6 | 3.44
| Triagem | 3.05 | 1.6 | 4.88
| Almoxarifado | 1.2 | 1.2 | 1.44
| DML | 2.05 | 1.7 | 3.49
| Lavanderia | 2.05 | 2.3 | 4.72
| Circulação 3 | 2.9 | 1.25 | 3.63
| Varanda 2 | 2.3 | 1.2 | 2.76
|  |  | TOTAL | 29.88
8.2 | REVESTIMENTO CERÂMICO PARA PISO COM PLACAS TIPO ESMALTADA EXTRA DE ENSÕES 45X45 CM APLICADA EM AMBIENTES DE ÁREA ENTRE 5 M2 E 10 M2. AF_06/2014 |  |  |  | 65.22 | M2
| Local | Lado A (m) | Lado B (m) | Área (M²)
| Copa | 2.45 | 3.25 | 7.96
| Expurgo | 1.75 | 3.25 | 5.69
| CME | 1.8 | 3.25 | 5.85
| Medico | 3.05 | 3.25 | 9.91
| Banheiro Ginecologia | 3.3 | 1.35 | 4.46
| Sala de reunião | 3.3 | 2.6 | 8.58
| Recepção | 3.05 | 2.4 | 7.32
| Circulação 4 | 3.9 | 1.6 | 6.24
| Sala de espera | 3.35 | 2.75 | 9.21
|  |  | TOTAL | 65.22
8.2 | REVESTIMENTO CERÂMICO PARA PISO COM PLACAS TIPO ESMALTADA EXTRA DE DIMENSÕES 45X45 CM APLICADA EM AMBIENTES DE ÁREA MAIOR QUE 10 M2. AF_06/2014 |  |  |  | 171.33 | M2
2.988
| Local | Lado A (m) | Lado B (m) | Área (M²)
| Ginecologia | 2.6 | 4.4 | 11.44
| Curativo | 3.3 | 3.1 | 10.23
| Procedimentos | 5.95 | 2.6 | 15.47
| Vacina | 3.6 | 4.15 | 14.94
| Circulação 1 | 9.15 | 1.2 | 10.98
| Circulação 2 | 6.7 | 2.75 | 18.43
| Fisioterapia | 5.5 | 8.9 | 48.95
| Varanda 1 | 24.05 | 1.7 | 40.89
|  |  | TOTAL | 171.33
8.3 | RODAPÉ CERÂMICO DE 7CM DE ALTURA COM PLACAS TIPO ESMALTADA EXTRA DE DIMENSÕES 45X45CM. AF_06/2014 |  |  |  | 224.05 | M2
| Local | Largura (m) | Comprimento(m) | Perímetro (M)
| Expurgo | 1.75 | 3.25 | 10
| CME | 1.8 | 3.25 | 10.1
| Medico | 3.05 | 3.25 | 12.6
| Ginecologia | 2.6 | 4.4 | 14
| Curativo | 3.3 | 3.1 | 12.8
| Sala de reunião | 3.3 | 2.6 | 11.8
| Procedimentos | 5.95 | 2.6 | 17.1 |  |  |  |  | #REF!
| Triagem | 3.05 | 1.6 | 9.3
| Recepção | 3.05 | 2.4 | 10.9
| Vacina | 3.6 | 4.15 | 15.5
| Almoxarifado | 1.2 | 1.2 | 4.8
| DML | 2.05 | 1.7 | 7.5
| Lavanderia | 2.05 | 2.3 | 8.7
| Circulação 1 | 9.15 | 1.2 | 19.5
| Circulação 2 | 3.35 | 2.75 | 9.45
| Circulação 3 | 2.9 | 1.25 | 5.4
| Circulação 4 | 3.9 | 1.6 | 9.4
| Sala de espera | 3.35 | 2.75 | 8.85
| Varanda 1 | 24.05 |  | 24.05
| Varanda 2 | 2.3 |  | 2.3
|  |  | TOTAL | 224.05
8.4 | REVESTIMENTO COM CERÂMICA APLICADO EM PAREDE, ACABAMENTO ESMALTADO, AMBIENTE INTERNO/EXTERNO, PADRÃO EXTRA, DIMENSÃO DA PEÇA ATÉ 2025 CM2, PEI III, ASSENTAMENTO COM ARGAMASSA INDUSTRIALIZADA, INCLUSIVE REJUNTAMENTO |  |  |  | 46.19 | M²
| Local | Largura (m) | Altura (m) | Quantidade | Área (m²)
| Banheiros - Lado A | 1.38 | 1.8 | 2 | 4.97
| Banheiros - Lado B | 2 | 1.8 | 2 | 7.2
| PNE Lado A | 2.15 | 1.8 | 2 | 7.74
| PNE Lado B | 1.6 | 1.8 | 2 | 5.76
| Copa Lado A | 3.25 | 1.8 | 2 | 11.7
| Copa Lado A | 2.45 | 1.8 | 2 | 8.82
|  |  |  | SUBTOTAL | 46.19
9 | PINTURA
9.1 | LIXAMENTO MANUAL EM PAREDE PARA REMOÇÃO DE TINTA |  |  |  | 858.54 | M²
| Local | Largura (m) | Comprimento (m) | Altura (M) | Perímetro( M) | Área (m²)
| Copa | 2.45 | 3.25 | 1.2 | 11.4 | 13.68
| Expurgo | 1.75 | 3.25 | 3 | 10 | 30
| CME | 1.8 | 3.25 | 3 | 10.1 | 30.3
| Medico | 3.05 | 3 | 3 | 12.1 | 36.3
| Banheiro 1 | 1.38 |  | 1.2 |  | 1.66 |  | 10.4
| Banheiro 2 | 1.38 |  | 1.2 |  | 1.66 |  | 12.5
| Ginecologia | 2.6 | 4.4 | 3 | 11.4 | 34.2 |  | 22.9
| Banheiro Ginecologia | 3.3 | 1.35 | 1.2 | 9.3 | 11.16
| Curativo | 3.1 | 3.3 | 3 | 12.8 | 38.4
| Sala de reunião | 3.3 | 2.6 | 3 | 8.5 | 25.5
| Procedimentos | 4.5 | 2.6 | 3 | 14.2 | 42.6
| Banheiro Procedimentos | 1.3 | 2.6 | 1.2 | 7.8 | 9.36
| Triagem | 3.05 | 1.6 | 3 | 9.3 | 27.9
| Recepção | 3.05 | 2.4 | 3 | 10.9 | 28.14
| Vacina | 3.6 | 4.15 | 3 | 15.5 | 46.5
| Almoxarifado | 1.2 | 1.2 | 3 | 4.8 | 14.4
| DML | 2.05 | 1.7 | 3 | 5.45 | 16.35
| Lavanderia | 2.05 | 2.3 | 3 | 6.65 | 19.95
| Circulação 1 | 9.15 | 1.2 | 3 | 19.5 | 58.5
| Circulação 2 | 3.35 | 2.75 | 3 | 6.1 | 18.3
| Circulação 3 | 1.25 |  | 3 | 2.5 | 7.5
| Circulação 4 | 2.9 |  | 3 | 2.9 | 8.7
| Sala de espera | 3.35 | 2.75 | 3 | 10.4 | 31.2
| Parede externa | 22.35 | 9.2 | 3.72 | 63.1 | 234.73
| Empena | 9.2 |  | 1.38 | 9.2 | 12.7
| Muro | 26.75 |  | 1.1 | 53.5 | 58.85
[5 empty] | TOTAL | 858.54
9.2 | EMASSAMENTO EM PAREDE COM MASSA CORRIDA (PVA), UMA (1) DEMÃO, INCLUSIVE LIXAMENTO PARA PINTURA. |  |  |  | 587.7 | M²
| Local | Largura (m) | Comprimento (m) | Altura (M) | Perímetro (M) | Área (m²)
| Copa | 2.45 | 3.25 | 1.2 | 11.4 | 13.68
| Expurgo | 1.75 | 3.25 | 3 | 10 | 30
| CME | 1.8 | 3.25 | 3 | 10.1 | 30.3
| Medico | 3.05 | 3 | 3 | 12.1 | 36.3
| Banheiro 1 | 1.38 | 2 | 1.2 | 6.76 | 8.11
| Banheiro 2 | 1.38 | 2 | 1.2 | 6.76 | 8.11
| Ginecologia | 2.6 | 4.4 | 3 | 11.4 | 34.2
| Banheiro Ginecologia | 3.3 | 1.35 | 1.2 | 9.3 | 11.16
| Curativo | 3.1 | 3.3 | 3 | 12.8 | 38.4
| Sala de reunião | 3.3 | 2.6 | 3 | 8.5 | 25.5
| Procedimentos | 4.5 | 2.6 | 3 | 14.2 | 42.6
| Banheiro Procedimentos | 1.3 | 2.6 | 1.2 | 7.8 | 9.36
| Triagem | 3.05 | 1.6 | 3 | 9.3 | 27.9
| Recepção | 3.05 | 2.4 | 3 | 10.9 | 28.14
| Vacina | 3.6 | 4.15 | 3 | 15.5 | 46.5
| Almoxarifado | 1.2 | 1.2 | 3 | 4.8 | 14.4
| DML | 2.05 | 1.7 | 3 | 5.45 | 16.35
| Lavanderia | 2.05 | 2.3 | 3 | 6.65 | 19.95
| Circulação 1 | 9.15 | 1.2 | 3 | 19.5 | 58.5
| Circulação 2 | 3.35 | 2.75 | 3 | 6.1 | 18.3
| Circulação 3 | 1.25 | 2.9 | 3 | 5.5 | 16.5
| Circulação 4 | 2.9 | 1.6 | 3 | 7.4 | 22.2
| Sala de espera | 3.35 | 2.75 | 3 | 10.4 | 31.2
[5 empty] | TOTAL | 587.7
9.3 | APLICAÇÃO DE FUNDO SELADOR ACRÍLICO EM PAREDES, UMA DEMÃO. AF_06/2014 - PAREDES NOVAS |  |  |  | 95.24 | M²
| Local | Largura (m) | Comprimento(m) | Altura (m) | Perímetro (M) | Área (m²)
| Banheiro 1 | 2 | 1.38 | 1.2 | 6.76 | 8.11
| Banheiro 2 | 2 | 1.38 | 1.2 | 6.76 | 8.11
| Ginecologia | 2.6 |  | 3 | 2.6 | 7.8
| Curativo | 3.1 |  | 3 | 3.1 | 9.3
| PNE parede A | 2.15 | 1.6 | 1.2 | 7.5 | 9
| Sala de reunião | 3.3 |  | 3 | 3.3 | 9.9
| DML | 2.05 |  | 3 | 2.05 | 6.15
| Lavanderia | 2.05 |  | 3 | 2.05 | 6.15
| Circulação 3 | 2.9 |  | 3 | 2.9 | 8.7
| Circulação 4 | 3.9 | 1.6 | 3 | 6.5 | 19.5
| Sala de espera | 1.2 |  | 2.1 | 1.2 | 2.52
[5 empty] | TOTAL | 95.24
9.4 | PINTURA ACRÍLICA EM PAREDE, DUAS (2) DEMÃOS, EXCLUSIVE SELADOR ACRÍLICO E MASSA ACRÍLICA/CORRIDA (PVA) |  |  |  | 604.6 | M²
| Local | Largura (m) | Comprimento (m) | Altura (M) | Perímetro (M) | Área (m²)
| Copa | 2.45 | 3.25 | 1.2 | 11.4 | 13.68
| Expurgo | 1.75 | 3.25 | 1.9 | 10 | 19
| CME | 1.8 | 3.25 | 1.9 | 10.1 | 19.19
| Medico | 3.05 | 3 | 1.9 | 12.1 | 22.99
| Banheiro 1 | 1.38 | 2 | 1.2 | 6.76 | 8.11
| Banheiro 2 | 1.38 | 2 | 1.2 | 6.76 | 8.11
| Ginecologia | 2.6 | 4.4 | 3 | 14 | 42
| Banheiro Ginecologia | 3.3 | 1.35 | 1.2 | 9.3 | 11.16
| Curativo | 3.1 | 3.3 | 1.9 | 12.8 | 24.32
| Sala de reunião | 3.3 | 2.6 | 1.9 | 11.8 | 22.42
| Procedimentos | 4.5 | 2.6 | 1.9 | 14.2 | 26.98
| Banheiro Procedimentos | 1.3 | 2.6 | 1.2 | 7.8 | 9.36
| Sala de espera | 3.35 | 2.75 | 1.9 | 6.1 | 19.44
| Triagem | 3.05 | 1.6 | 1.9 | 9.3 | 17.67
| Recepção | 3.05 | 2.4 | 1.9 | 10.9 | 16.15
| Vacina | 3.6 | 4.15 | 1.9 | 15.5 | 29.45
| Almoxarifado | 1.2 | 1.2 | 1.9 | 4.8 | 9.12
| DML | 2.05 | 1.7 | 1.9 | 5.45 | 10.36
| Lavanderia | 2.05 | 2.3 | 1.9 | 6.65 | 12.64
| Circulação 1 | 9.15 | 1.2 | 1.9 | 19.5 | 37.05
| Circulação 2 | 3.35 | 2.75 | 1.9 | 6.1 | 11.59
| Circulação 3 | 1.25 | 2.9 | 1.9 | 4.4 | 8.36
| Circulação 4 | 2.9 | 1.6 | 1.9 | 7.4 | 14.06
| Sala de espera | 3.35 | 2.75 | 1.9 | 10.4 | 19.76
| Paredes externas | 22.35 | 9.2 | 2.62 | 63.1 | 165.32
| Empena | 9.2 |  | 1.38 | 9.2 | 6.34
[5 empty] | TOTAL | 604.6
9.5 | PINTURA ESMALTE EM SUPERFÍCIE DE CONCRETO/ALVENARIA, DUAS (2) DEMÃOS, EXCLUSIVE SELADOR ACRÍLICO E MASSA ACRÍLICA/CORRIDA (PVA) |  |  |  | 345.9 | M2
| Local | Largura (m) | Comprimento (m) | Altura (M) | Perímetro (M) | Área (m²)
| Expurgo | 1.75 | 3.25 | 1.1 | 10 | 11
| CME | 1.8 | 3.25 | 1.1 | 10.1 | 11.11
| Medico | 3.05 | 3 | 1.1 | 12.1 | 13.31
| Ginecologia | 2.6 | 4.4 | 1.1 | 14 | 15.4
| Curativo | 3.1 | 3.3 | 1.1 | 12.8 | 14.08
| Sala de reunião | 3.3 | 2.6 | 1.1 | 11.8 | 12.98
| Procedimentos | 4.5 | 2.6 | 1.1 | 14.2 | 15.62
| Sala de espera | 3.35 | 2.75 | 1.1 | 12.2 | 13.42
| Triagem | 3.05 | 1.6 | 1.1 | 9.3 | 10.23
| Recepção | 3.05 | 2.4 | 1.1 | 10.9 | 11.99
| Vacina | 3.6 | 4.15 | 1.1 | 15.5 | 17.05
| Almoxarifado | 1.2 | 1.2 | 1.1 | 4.8 | 5.28
| DML | 2.05 | 1.7 | 1.1 | 5.45 | 6
| Lavanderia | 2.05 | 2.3 | 1.1 | 6.65 | 7.32
| Circulação 1 | 9.15 | 1.2 | 1.1 | 19.5 | 21.45
| Circulação 2 | 3.35 | 2.75 | 1.1 | 6.1 | 6.71
| Circulação 3 | 1.25 | 2.9 | 1.1 | 3.6 | 3.96
| Circulação 4 | 2.9 | 1.6 | 1.1 | 8.4 | 9.24
| Sala de espera | 3.35 | 2.75 | 1.1 | 10.4 | 11.44
| Paredes externas | 22.35 | 9.2 | 1.1 | 63.1 | 69.41
| Muro | 26.75 |  | 1.1 | 53.5 | 58.85
[5 empty] | TOTAL | 345.9
9.6 | LIXAMENTO MANUAL EM SUPERFÍCIE METÁLICA PARA REMOÇÃO DE TINTA |  |  |  | 75.44 | M²
JANELAS
| Local | Largura (m) | Comprimento (m) | Quantidade | Área (m²)
| Copa | 1.4 | 1.2 | 1 | 3.36
| Expurgo | 1.4 | 1.2 | 1 | 3.36
| CME | 1.4 | 1.2 | 1 | 3.36
| Medico | 1.4 | 1.2 | 1 | 3.36
| Ginecologia | 1.4 | 1.2 | 1 | 3.36
| Banheiro Ginecologia | 1 | 0.6 | 1 | 1.2
| Sala de reunião | 1.4 | 1.2 | 1 | 3.36
| Procedimentos | 1.4 | 1.2 | 1 | 3.36
| Banheiro Procedimentos | 1 | 0.6 | 1 | 1.2
| Triagem | 1 | 0.6 | 2 | 2.4
| Vacina | 1.4 | 1.2 | 1 | 3.36
| DML | 1 | 0.6 | 1 | 1.2
| Sala de espera | 1.4 | 1.2 | 1 | 3.36
| Grade muro | 24.5 | 0.8 | 1 | 39.2
|  |  |  | TOTAL | 75.44
9.7 | PINTURA ESMALTE EM ESQUADRIAS DE FERRO, DUAS (2) DEMÃOS, INCLUSIVE UMA (1) DEMÃO DE FUNDO ANTICORROSIVO |  |  |  | 41.04 | M²
| Local | Largura (m) | Altura (m) | Quantidade | Área (m²)
| Copa | 1.4 | 1.2 | 1 | 3.36
| Expurgo | 1.4 | 1.2 | 1 | 3.36
| CME | 1.4 | 1.2 | 1 | 3.36
| Medico | 1.4 | 1.2 | 1 | 3.36
| Banheiro 1 | 1 | 0.6 | 1 | 1.2
| Banheiro 2 | 1 | 0.6 | 1 | 1.2
| Ginecologia | 1.4 | 1.2 | 1 | 3.36
| Banheiro Ginecologia | 1 | 0.6 | 1 | 1.2
| PNE | 1 | 0.6 | 1 | 1.2
| Sala de reunião | 1.4 | 1.2 | 1 | 3.36
| Procedimentos | 1.4 | 1.2 | 1 | 3.36
| Banheiro Procedimentos | 1 | 0.6 | 1 | 1.2
| Triagem | 1 | 0.6 | 2 | 2.4
| Vacina | 1.4 | 1.2 | 1 | 3.36
| DML | 1 | 0.6 | 1 | 1.2
| Lavanderia | 1 | 0.6 | 1 | 1.2
| Sala de espera | 1.4 | 1.2 | 1 | 3.36
|  |  |  | TOTAL | 41.04
9.8 | PINTURA ESMALTE SINTÉTICO EM SUPERFÍCIES METÁLICAS, DUAS (2) DEMÃOS, INCLUSIVE UMA (1) DEMÃO DE FUNDO ANTICORROSIVO |  |  |  | 46.3 | M²
| Local | Largura (m) | Altura (m) | Quantidade | Área (m²)
| Grade Muro | 25 | 0.8 | 1 | 20
| Portão | 1.5 | 2.1 | 1 | 3.15
|  |  |  | SUBTOTAL | 23.15
|  |  |  | TOTAL | 46.3
9.9 | PINTURA ANTICORROSIVA A BASE DE ÓXIDO DE FERRO (ZARCÃO) EM ESQUADRIA E SUPERFÍCIE METÁLICA, UMA (1) DEMÃO |  |  |  | 15.36 | M²
| Local | Largura (m) | Altura (m) | Quantidade | Área (m²)
| Banheiro 1 | 1 | 0.6 | 1 | 0.6
| Banheiro 2 | 1 | 0.6 | 1 | 0.6
| PNE | 1 | 0.6 | 1 | 0.6
| curativo | 1.4 | 1.2 | 1 | 1.68
| Sala de reunião | 1.4 | 1.2 | 1 | 1.68
| Porta sala de espera | 1.2 | 2.1 | 1 | 2.52
|  |  |  | SUBTOTAL | 7.68
|  |  |  | TOTAL | 15.36
10 | INSTALAÇÃO HIDRO-SANITARIAS
10.1 | PONTO DE EMBUTIR PARA ÁGUA FRIA EM TUBO DE PVC RÍGIDO SOLDÁVEL, DN 20MM (1/2"), EMBUTIDO NA ALVENARIA COM DISTÂNCIA DE ATÉ CINCO (5) METROS DA TOMADA DE ÁGUA, INCLUSIVE CONEXÕES E FIXAÇÃO DO TUBO COM ENCHIMENTO DO RASGO NA ALVENARIA/CONCRETO COM ARGAMASSA |  |  |  | 5 | UN
|  |  |  | Local | Quantidade
|  |  |  | Tanque | 1
|  |  |  | Sanitários lavatórios | 4
|  |  |  | TOTAL | 5
10.2 | (COMPOSIÇÃO REPRESENTATIVA) DO SERVIÇO DE INSTALAÇÃO DE TUBOS DE PVC SOLDÁVEL, ÁGUA FRIA, DN 50 MM (INSTALADO EM PRUMADA), INCLUSIVE CONEXÕES, CORTES E FIXAÇÕES, PARA PRÉDIOS. AF_10/2015 |  |  |  | 9 | M2
|  |  |  | Local | Quantidade (M)
|  |  |  | Banheiros | 6
|  |  |  | PNE | 3
|  |  |  | TOTAL | 9
10.3 | PONTO DE EMBUTIR PARA ESGOTO EM TUBO PVC RÍGIDO, PB SÉRIE NORMAL, DN 40MM (1.1/2"), EMBUTIDO NA ALVENARIA/PISO, COM ALTURA (SAÍDA) DE 50CM DO PISO, COM DISTÂNCIA DE ATÉ CINCO (5) METROS DA RAMAL DE ESGOTO, EXCLUSIVE ESCAVAÇÃO, INCLUSIVE CONEXÕES E FIXAÇÃO DO TUBO COM ENCHIMENTO DO RASGO NA ALVENARIA/CONCRETO COM ARGAMASSA |  |  |  | 5 | UN
|  |  |  | Local | Quantidade
|  |  |  | Banheiros | 2
|  |  |  | Tanque | 2
|  |  |  | PNE | 1
|  |  |  | TOTAL | 5
10.4 | PONTO DE EMBUTIR PARA ESGOTO EM TUBO PVC RÍGIDO, PBV SÉRIE NORMAL, DN 100MM (4"), EMBUTIDO EM PISO COM DISTÂNCIA DE ATÉ CINCO (5) METROS DA RAMAL DE ESGOTO, INCLUSIVE CONEXÕES E FIXAÇÃO DO TUBO COM ENCHIMENTO DO RASGO NO CONCRETO COM ARGAMASSA |  |  |  | 5 | UN
|  |  |  | Local | Quantidade
|  |  |  | Banheiros | 2
|  |  |  | PNE | 1
|  |  |  | Tanque | 2
|  |  |  | TOTAL | 5
10.5 | CAIXA DE ESGOTO DE INSPEÇÃO/PASSAGEM EM ALVENARIA ( 30X30X40CM), REVESTIMENTO EM ARGAMASSA COM ADITIVO IMPERMEABILIZANTE, COM TAMPA DE CONCRETO, INCLUSIVE ESCAVAÇÃO, REATERRO E TRANSPORTE E RETIRADA DO MATERIAL ESCAVADO (EM CAÇAMBA) |  |  |  | 3 | UN
|  |  |  | Local | Quantidade
|  |  |  | Banheiros | 2
|  |  |  | PNE | 1
|  |  |  | TOTAL | 3
11 | LOUÇAS, BANCADAS, ACESSÓRIOS E METAIS
11.1 | BACIA SANITÁRIA (VASO) DE LOUÇA CONVENCIONAL, COR BRANCA, INCLUSIVE ACESSÓRIOS DE FIXAÇÃO/VEDAÇÃO, VÁLVULA DE DESCARGA METÁLICA COM ACIONAMENTO DUPLO, TUBO DE LIGAÇÃO DE LATÃO COM CANOPLA, FORNECIMENTO, INSTALAÇÃO E REJUNTAMENTO |  |  |  | 4 | UN
|  |  |  | Local | Quantidade
|  |  |  | Banheiro Ginecologia | 1
|  |  |  | Banheiro Procedimentos | 1
|  |  |  | Sanitários | 2
|  |  |  | TOTAL | 4
11.2 | BACIA SANITÁRIA (VASO) DE LOUÇA CONVENCIONAL, ACESSÍVEL (PCR/PMR), COR BRANCA, COM INSTALAÇÃO DE SÓCULO NA BASE DA BACIA ACOMPANHANDO A PROJEÇÃO DA BASE, NÃO ULTRAPASSANDO ALTURA DE 5CM, ALTURA MÁXIMA DE 46CM (BACIA+ASSENTO), INCLUSIVE ACESSÓRIOS DE FIXAÇÃO/VEDAÇÃO, VÁLVULA DE DESCARGA METÁLICA COM ACIONAMENTO DUPLO, TUBO DE LIGAÇÃO DE LATÃO COM CANOPLA, FORNECIMENTO, INSTALAÇÃO E REJUNTAMENTO, EXCLUSIVE ASSENTO |  |  |  | 1 | UN
|  |  |  | Local | Quantidade
|  |  |  | PNE | 1
|  |  |  | TOTAL | 1
11.3 | BANCADA DE GRANITO CINZA POLIDO, DE 0,50 X 0,60 M, PARA LAVATÓRIO FORRNECIMENTO E INSTALAÇÃO. AF_01/2020 |  |  |  | 4 | UN
|  |  |  | Local | Quantidade
|  |  |  | PNE | 1
|  |  |  | Sanitários | 2
|  |  |  | Banheiro Ginecologia | 1
|  |  |  | TOTAL | 4
11.4 | CUBA DE LOUÇA BRANCA DE EMBUTIR, FORMATO OVAL, INCLUSIVE VÁLVULA DE ESCOAMENTO DE METAL COM ACABAMENTO CROMADO, SIFÃO DE METAL TIPO COPO COM ACABAMENTO CROMADO, FORNECIMENTO E INSTALAÇÃO |  |  |  | 4 | UN
|  |  |  | Local | Quantidade
|  |  |  | PNE | 1
|  |  |  | Sanitários | 2
|  |  |  | Banheiro Ginecologia | 1
|  |  |  | TOTAL | 4
11.5 | TANQUE DE MÁRMORE SINTÉTICO DUPLO, CAPACIDADE 37 LITROS, INCLUSIVE ACESSÓRIOS DE FIXAÇÃO, VÁLVULA DE ESCOAMENTO DE METAL COM ACABAMENTO CROMADO, SIFÃO DE METAL TIPO COPO COM ACABAMENTO CROMADO, FORNECIMENTO E INSTALAÇÃO, EXCLUSIVE TORNEIRA |  |  |  | 1 | UN
|  |  |  | Local | Quantidade
|  |  |  | Lavanderia | 1
|  |  |  | TOTAL | 1
11.6 | TORNEIRA CROMADA DE MESA, 1/2 OU 3/4, PARA LAVATÓRIO, PADRÃO POPULAR FORNECIMENTO E INSTALAÇÃO. AF_01/2020 |  |  |  | 4 | UN
|  |  |  | Local | Quantidade
|  |  |  | PNE | 1
|  |  |  | Sanitários | 2
|  |  |  | Banheiro Ginecologia | 1
|  |  |  | TOTAL | 4
11.7 | TORNEIRA CROMADA 1/2 OU 3/4 PARA TANQUE, PADRÃO POPULAR - FORNECIMENTO E INSTALAÇÃO. AF_01/2020 |  |  |  | 2 | UN
|  |  |  | Local | Quantidade
|  |  |  | Lavanderia | 2
|  |  |  | TOTAL | 2
11.8 | TORNEIRA CROMADA TUBO MÓVEL, DE MESA, 1/2 OU 3/4, PARA PIA DE COZINHA, PADRÃO ALTO - FORNECIMENTO E INSTALAÇÃO. AF_01/2020 |  |  |  | 1 | UN
|  |  |  | Local | Quantidade
|  |  |  | Copa | 1
|  |  |  | TOTAL | 1
11.9 | BARRA DE APOIO RETA, EM ALUMINIO, COMPRIMENTO 80 CM, FIXADA NA PAREDE - FORNECIMENTO E INSTALAÇÃO. AF_01/2020 |  |  |  | 1 | UN
|  |  |  | Local | Quantidade
|  |  |  | Copa | 1
|  |  |  | TOTAL | 1
11.10 | PUXADOR PARA PCD, FIXADO NA PORTA - FORNECIMENTO E INSTALAÇÃO. AF_01/2020 |  |  |  | 3 | UN
|  |  |  | Local | Quantidade
|  |  |  | PNE | 3
|  |  |  | TOTAL | 3
11.11 | CHUVEIRO ELÉTRICO COMUM CORPO PLÁSTICO, TIPO DUCHA FORNECIMENTO E INSTALAÇÃO. AF_01/2020 |  |  |  | 2 | UN
|  |  |  | Local | Quantidade
|  |  |  | Banheiro Procedimentos | 1
|  |  |  | Banheiro Ginecologia | 1
|  |  |  | TOTAL | 2
11.12 | BANCADA EM GRANITO CINZA ANDORINHA E = 3 CM, APOIADA EM ALVENARIA |  |  |  | 1.44 | M2
| Local | Largura (m) | Comprimento (m) | Área (m²)
| Bancada recepção | 0.6 | 2.4 | 1.44
|  |  | TOTAL | 1.44
12 | INSTALAÇÕES ELÉTRICAS
12.1 | COMPOSIÇÃO PARAMÉTRICA DE PONTO ELÉTRICO DE ILUMINAÇÃO, COM INTERRUPTOR SIMPLES, EM EDIFÍCIO RESIDENCIAL COM ELETRODUTO EMBUTIDO EM RASGOS NAS PAREDES, INCLUSO TOMADA, ELETRODUTO, CABO, RASGO E CHUMBAMENTO (SEM LUMINÁRIA E LÂMPADA). AF_11/2022 |  |  |  | 10 | un
|  |  |  | Local | Quantidade
|  |  |  | Banheiros | 2
|  |  |  | PNE | 1
|  |  |  | Prodedimento/ Curativo | 1
|  |  |  | Sala de reuniões | 1
|  |  |  | DML | 1
|  |  |  | Varanda | 4
|  |  |  | TOTAL | 10
12.2 | COMPOSIÇÃO PARAMÉTRICA DE PONTO ELÉTRICO DE TOMADA DE USO GERAL 2P+T10A/250V) EM EDIFÍCIO RESIDENCIAL COM ELETRODUTO EMBUTIDO EM RASGOS NAS PAREDES, INCLUSO TOMADA, ELETRODUTO, CABO, RASGO, QUEBRA E CHUMBAMENTO. AF_11/2022 |  |  |  | 30 | un
|  |  |  | Local | Quantidade
|  |  |  | Ginecologia | 1
|  |  |  | Triagem | 3
|  |  |  | Médico | 2
|  |  |  | Lavanderia | 2
|  |  |  | Copa | 2
|  |  |  | Recepção | 4
|  |  |  | Curativo | 3
|  |  |  | Sala de espera | 1
|  |  |  | Vacina | 2
|  |  |  | Fisioterapia | 3
|  |  |  | Sala de reunião | 2
|  |  |  | Circulação 2 | 3
|  |  |  | Varanda | 2
|  |  |  | TOTAL | 30
12.3 | LUMINÁRIA TIPO PLAFON EM PLÁSTICO, DE SOBREPOR, COM 1 LÂMPADA FLUORESCENTE DE 15 W, SEM REATOR - FORNECIMENTO E INSTALAÇÃO. AF_02/2020 |  |  |  | 23 | un
|  |  |  | Local | Quantidade
|  |  |  | Copa | 1
|  |  |  | Expurgo | 1
|  |  |  | Banheiros | 2
|  |  |  | Ginecologia | 1
|  |  |  | Banheiro ginecologia | 1
|  |  |  | Curativo | 1
|  |  |  | PNE | 1
|  |  |  | Sala de Reunião | 1
|  |  |  | Fisioterapia | 1
|  |  |  | Sala de espera | 1
|  |  |  | Triagem | 1
|  |  |  | Recepção | 1
|  |  |  | Vacina | 1
|  |  |  | Almoxarifado | 1
|  |  |  | DML | 1
|  |  |  | Lavanderia | 1
|  |  |  | Circulação 1 | 1
|  |  |  | Circulação 2 | 1
|  |  |  | Varanda | 4
|  |  |  | TOTAL | 23
13 | RAMPA E PASSEIO
13.1 | DEMOLIÇÃO MANUAL DE CONCRETO, SEM ARMAÇÃO, INCLUSIVE AFASTAMENTO E EMPILHAMENTO, EXCLUSIVE TRANSPORTE E RETIRADA DO MATERIAL DEMOLIDO |  |  |  | 3 | M²
| Local | Largura (m) | Comprimento (m) | Altura (M) | Área (m²)
| Rampa Existente | 4 | 1.5 | 0.5 | 3
|  |  |  | TOTAL | 3
13.3 | CORRIMÃO DUPLO EM TUBO GALVANIZADO, COM COSTURA, DIÂMETRO 1.1/2", ESP. 3MM, FIXADO EM ALVENARIA, INCLUSIVE SUPORTE PARA CORRIMÃO EM BARRA CHATA (1"X1/2"), EXCLUSIVE PINTURA |  |  |  | 7.8 | M
| Local | Largura (m)
| Rampa | 6.34
| Escada | 1.46
| TOTAL | 7.8
13.4 | GUARDA-CORPO INTERNO, ALTURA 110CM, EM TUBO GALVANIZADO, COM COSTURA, DIÂMETRO 2", ESP. 3MM, GRADIL COM DIVISÃO HORIZONTAL EM TUBO GALVANIZADO, COM COSTURA, DIÂMETRO 1", ESP. 3MM, INCLUSIVE CORRIMÃO DUPLO , EXCLUSIVE PINTURA |  |  |  | 9.9 | M
| Local | Largura (m)
| Rampa | 6.34
| Escada | 1.46
| Patamar | 2.1
| TOTAL | 9.9
13.5 | ALVENARIA DE VEDAÇÃO COM BLOCO DE CONCRETO, ESP.14CM, PARA REVESTIMENTO, INCLUSIVE ARGAMASSA PARA ASSENTAMENTO |  |  |  | 4.45 | M²
|  | Local | Largura (m) | Altura (M) | Área (M²)
|  | Calçada | 6 | 0.5 | 1.5
|  | Patamar | 2.1 | 0.5 | 1.05
|  | Laterais patamar | 1.5 | 0.5 | 0.75
|  | Escada | 1.5 |  | 1.15
|  |  |  | TOTAL | 4.45
13.6 | PISO EM CONCRETO, PREPARADO EM OBRA COM BETONEIRA, FCK 10MPA, SEM ARMAÇÃO, ACABAMENTO RÚSTICO, ESP. 5CM, INCLUSIVE FORNECIMENTO, LANÇAMENTO, ADENSAMENTO, SARRAFEAMENTO, EXCLUSIVE JUNTA DE DILATAÇÃO |  |  |  | 47.59 | M²
| Local | Largura (M) | Comprimento (M) | Área (M²)
| Rampa | 1.5 | 6 | 9
| Patamar (Rampa) | 1.5 | 2.1 | 3.15
| Escada | 1.5 | 0.9 | 1.35
| Passeio | 24.35 | 1.4 | 34.09
|  |  | SUBTOTAL | 47.59
13.7 | CONTRAPISO DESEMPENADO COM ARGAMASSA, TRAÇO 1:3 (CIMENTO E AREIA), ESP. 20MM |  |  |  | 47.59 | M²
| Local | Largura (m) | Comprimento (m) | Área (m²)
| Rampa e Escada | 1.5 | 9 | 13.5
| Passeio | 24.35 | 1.4 | 34.09
|  |  | TOTAL | 47.59
13.8 | ATERRO COMPACTADO MANUAL, COM SOQUETE |  |  |  | 6.08 | M³
| Local | Largura (M) | Comprimento (M) | Altura (M) | Volume(M³)
| Rampa | 1.5 | 6 | 0.5 | 4.5
| Patamar (Rampa) | 1.5 | 2.1 | 0.5 | 1.58
|  |  |  | TOTAL | 6.08
A167900-7
| Vanessa Santos Fonseca - Arquiteta e Urbanista |  |  | CAU-MG
Robson Adalberto Mota Dias - Prefeito Municipal de Coração de Jesus
| 1 | 2.93 | 0.15 | 0.05 | 0.021975
| 2 | 3 | 0.15 | 0.05 | 0.0225
| 3 | 3.6 | 0.15 | 0.05 | 0.027
| 4 | 2.93 | 0.15 | 0.05 | 0.021975
| 5 | 3.08 | 0.15 | 0.05 | 0.0231
| 6 | 3.23 | 0.15 | 0.05 | 0.024225
| 7 | 3.6 | 0.15 | 0.05 | 0.027
| 8 | 2.93 | 0.15 | 0.05 | 0.021975
| 9 | 5.4 | 0.15 | 0.05 | 0.0405
| 10 | 4.43 | 0.15 | 0.05 | 0.033225
| 11 | 2.08 | 0.15 | 0.05 | 0.0156
| 12 | 1.63 | 0.15 | 0.05 | 0.012225
| 13 |  | 0.15 | 0.05 | 0
| 14 | 1.7 | 0.15 | 0.05 | 0.01275
| 15 | 2.6 | 0.15 | 0.05 | 0.0195
| 16 | 1.25 | 0.15 | 0.05 | 0.009375
| 17 | 2.75 | 0.15 | 0.05 | 0.020625
| 18 | 3.7 | 0.15 | 0.05 | 0.02775
| 19 | 2.03 | 0.15 | 0.05 | 0.015225
0.39653
PREFEITURA MUNICIPAL DE CORAÇÃO DE JESUS ESTADO DE MINAS GERAIS

## Planilha
PLANILHA ORÇAMENTÁRIA DE CUSTOS
CONTRATAÇÃO DE SERVIÇOS COMUNS DE ENGENHARIA DE MANUTENÇÃO, ADEQUAÇÃO E DE ADAPTAÇÃO DA UNIDADE BÁSICA DE SAÚDE DE LUIZ PIRES DE MINAS. |  |  |  | DATA: 11/08/2023 | [6 empty] | 2 | 3
LOCAL: Luiz Pires de Minas - Coração de Jesus - MG |  |  |  | FORMA DE EXECUÇÃO: | [6 empty] | 2 | 5
REGIÃO/MÊS DE REFERÊNCIA: SINAPI MG / JUNHO DE 2023 - Não Desonerado - SETOP NORTE / ABRIL DE 2023 |  |  |  | ( ) | DIRETA | ( x ) | INDIRETA |  |  |  | 4 | 4
PRAZO DE EXECUÇÃO: 6 meses | [5 empty] | BDI | 22.47% |  |  |  | 10 | 10
ITEM | CÓDIGO | DESCRIÇÃO | UNIDADE | QUANTIDADE | PREÇO UNITÁRIO S/ BDI | PREÇO UNITÁRIO C/ BDI | PREÇO TOTAL |  |  |  | 160 | 600
1 |  | ADMINISTRAÇÃO LOCAL |  |  |  | SUBTOTAL: | 14074.4
1.1 | 90777 | ENGENHEIRO CIVIL DE OBRA JUNIOR COM ENCARGOS COMPLEMENTARES | H | 40 | 114.12 | 139.76 | 5590.4 |  | 139.76
1.2 | 90776 | ENCARREGADO GERAL COM ENCARGOS COMPLEMENTARES | H | 120 | 57.73 | 70.7 | 8484 |  | 70.7
2 |  | SERVIÇOS PRELIMINARES |  |  |  | SUBTOTAL: | 1786.49 |  | 0
2.1 | ED-28427 | FORNECIMENTO E COLOCAÇÃO DE PLACA DE OBRA EM CHAPA GALVANIZADA #26, ESP. 0,45MM, DIMENSÃO (3X1,5)M, PLOTADA COM ADESIVO VINÍLICO, AFIXADA COM REBITES 4,8X40MM, EM ESTRUTURA METÁLICA DE METALON 20X20MM, ESP. 1,25MM, INCLUSIVE SUPORTE EM EUCALIPTO AUTOCLAVADO PINTADO COM TINTA PVA DUAS (2) DEMÃOS | UN | 1 | 1458.72 | 1786.49 | 1786.49 |  | 1786.49
3 |  | REMOÇÕES E DEMOLIÇÕES |  |  |  | SUBTOTAL: | 18381.88 |  | 0
3.1 | 97622 | DEMOLIÇÃO DE ALVENARIA DE BLOCO FURADO, DE FORMA MANUAL, SEM REAPROVEITAMENTO. AF_12/2017 | M³ | 7.41 | 52.1 | 63.81 | 472.83 |  | 63.81 | 8428.13
3.2 | 97632 | DEMOLIÇÃO DE RODAPÉ CERÂMICO, DE FORMA MANUAL, SEM REAPROVEITAMENTO. AF_12/2017 | M | 198.25 | 2.48 | 3.04 | 602.68 |  | 3.04 | 0.4585
3.3 | 97633 | DEMOLIÇÃO DE REVESTIMENTO CERÂMICO, DE FORMA MANUAL, SEM REAPROVEITAMENTO. AF_12/2017 | M² | 295.3 | 21.64 | 26.5 | 7825.45 |  | 26.5
3.4 | 97645 | REMOÇÃO DE JANELAS, DE FORMA MANUAL, SEM REAPROVEITAMENTO. AF_12/2017 | M² | 7.32 | 32.04 | 39.24 | 287.24 |  | 39.24
3.5 | 97644 | REMOÇÃO DE PORTAS, DE FORMA MANUAL, SEM REAPROVEITAMENTO. AF_12/2017 | M² | 29.4 | 8.7 | 10.65 | 313.11 |  | 10.65
3.6 | 97663 | REMOÇÃO DE LOUÇAS, DE FORMA MANUAL, SEM REAPROVEITAMENTO. AF_12/2017. LAVATÓRIO E VASO | UN | 6 | 11.49 | 14.07 | 84.42 |  | 14.07
3.7 | 97666 | REMOÇÃO DE METAIS SANITÁRIOS, DE FORMA MANUAL, SEM REAPROVEITAMENTO. AF_12/2017 | UN | 7 | 8.37 | 10.25 | 71.75 |  | 10.25
3.8 | 97640 | REMOÇÃO DE FORROS DE DRYWALL, PVC E FIBROMINERAL, DE FORMA MANUAL, SEM REAPROVEITAMENTO. AF_12/2017 | M² | 175.03 | 1.65 | 2.02 | 353.56 |  | 2.02
3.9 | 97642 | REMOÇÃO DE TRAMA METÁLICA OU DE MADEIRA PARA FORRO, DE FORMA MANUAL, SEM REAPROVEITAMENTO. AF_12/2017 | M² | 175.36 | 2.95 | 3.61 | 633.05 |  | 3.61
3.10 | ED-48514 | REMOÇÃO MANUAL DE TELHA CERÂMICA, COM REAPROVEITAMENTO, INCLUSIVE AFASTAMENTO E EMPILHAMENTO, EXCLUSIVE TRANSPORTE E RETIRADA DO MATERIAL REMOVIDO NÃO REAPROVEITÁVEL | M² | 256.23 | 23.9 | 29.27 | 7499.85 |  | 29.27
3.11 | ED-48437 | REMOÇÃO MANUAL DE BANCADA DE PEDRA (MÁRMORE, GRANITO, ARDÓSIA, MARMORITE, ETC.), COM REAPROVEITAMENTO, INCLUSIVE RASGO EM ALVENARIA, REMOÇÃO DE ACESSÓRIOS DE FIXAÇÃO, AFASTAMENTO E EMPILHAMENTO, EXCLUSIVE TRANSPORTE E RETIRADA DO MATERIAL REMOVIDO NÃO REAPROVEITÁVEL | M² | 3.66 | 53.08 | 65.01 | 237.94 |  | 65.01
4 |  | ALVENARIAS |  |  |  | SUBTOTAL: | 10856.42 |  | 0
4.1 | 103325 | ALVENARIA DE VEDAÇÃO DE BLOCOS CERÂMICOS FURADOS NA VERTICAL DE 14X19X39 CM (ESPESSURA 14 CM) E ARGAMASSA DE ASSENTAMENTO COM PREPARO MANUAL. AF_12/2021 | M² | 63.8 | 75.84 | 92.88 | 5925.74 |  | 92.88
4.2 | 93182 | VERGA PRÉ-MOLDADA PARA JANELAS COM ATÉ 1,5 M DE VÃO. AF_03/2016 | M | 17.1 | 62.31 | 76.31 | 1304.9 |  | 76.31
4.3 | 93194 | CONTRAVERGA PRÉ-MOLDADA PARA VÃOS DE ATÉ 1,5 M DE COMPRIMENTO. AF_03/2016 | M | 17.1 | 60.81 | 74.47 | 1273.44 |  | 74.47
4.4 | 93184 | VERGA PRÉ-MOLDADA PARA PORTAS COM ATÉ 1,5 M DE VÃO. AF_03/2016 | M | 24.15 | 46.02 | 56.36 | 1361.09 |  | 56.36
4.5 | 93185 | VERGA PRÉ-MOLDADA PARA PORTAS COM MAIS DE 1,5 M DE VÃO. AF_03/2016 | M | 2.3 | 78.02 | 95.55 | 219.77 |  | 95.55
4.6 | Composição | COSTURA DE TRINCA COM GRAMPO, BARRA DE AÇO CA-50 Ø8,0MM, COMPRIMENTO TOTAL 40CM, ESPAÇAMENTO DE 15CM, INCLUSIVE CORTE, DOBRA E ARGAMASSA, TRAÇO 1:4 (CIMENTO E AREIA), PREPARO MECÂNICO | M | 18 | 35 | 42.86 | 771.48 |  | 42.86
5 |  | ESQUADRIAS |  |  |  | SUBTOTAL: | 32714.1 |  | 0
5.1 | 94562 | JANELA DE AÇO DE CORRER COM 4 FOLHAS PARA VIDRO, COM BATENTE, FERRAGENS E PINTURA ANTICORROSIVA. EXCLUSIVE VIDROS, ALIZAR E CONTRAMARCO. FOR NECIMENTO E INSTALAÇÃO. AF_12/2019 | M² | 3.36 | 630.31 | 771.94 | 2593.72 |  | 771.94
5.2 | ED-50956 | FORNECIMENTO E ASSENTAMENTO DE JANELA EM FERRO, TIPO MAXIM-AR, INCLUSIVE FERRAGENS E ACESSÓRIOS | M² | 1.8 | 396.67 | 485.8 | 874.44 |  | 485.8
5.3 | ED-51156 | VIDRO COMUM LISO INCOLOR, ESP. 4MM, INCLUSIVE FIXAÇÃO E VEDAÇÃO COM GUARNIÇÃO/GAXETA DE BORRACHA NEOPRENE, FORNECIMENTO E INSTALAÇÃO, EXCLUSIVE CAIXILHO/PERFIL | M² | 5.16 | 170.14 | 208.37 | 1075.19 |  | 208.37
5.4 | 90791 | KIT DE PORTA-PRONTA DE MADEIRA EM ACABAMENTO MELAMÍNICO BRANCO, FOLHA PESADA OU SUPERPESADA, 80X210CM, FIXAÇÃO COM PREENCHIMENTO PARCIAL DE ESPUMA EXPANSIVA - FORNECIMENTO E INSTALAÇÃO. AF_12/2019 | UN | 21 | 906.47 | 1110.15 | 23313.15 |  | 1110.15
5.5 | ED-50983 | PORTÃO DE GRADE COLOCADO COM CADEADO | M² | 5.25 | 395.46 | 484.32 | 2542.68 |  | 484.32
5.6 | 102183 | PORTA PIVOTANTE DE VIDRO TEMPERADO, 2 FOLHAS DE 90X210 CM, ESPESSURA DE 10MM, INCLUSIVE ACESSÓRIOS. AF_01/2021- SALA DE ESPERA | UN | 1 | 1890.19 | 2314.92 | 2314.92 |  | 2314.92
6 |  | COBERTURA |  |  |  | SUBTOTAL: | 23054.1 |  | 0
6.1 | 07173 | TELHA DE BARRO / CERAMICA, NAO ESMALTADA, TIPO COLONIAL, CANAL, PLAN, PAULISTA COMPRIMENTO DE *44 A 50* CM, RENDIMENTO DE COBERTURA DE *26* TELHAS/M2 | MIL | 0.2 | 1750 | 2143.23 | 428.65 |  | 2143.23
6.2 | Composição | TELHAMENTO COM TELHA CERÂMICA CAPA-CANAL, TIPO COLONIAL, COM ATÉ 2 ÁGUAS,INCLUSO TRANSPORTE VERTICAL. AF_07/2019 | M² | 256.23 | 13.67 | 16.74 | 4289.29 |  | 16.74
6.3 | ED-28728 | FORRO EM RÉGUA DE PVC, LARGURA 20CM, NA COR BRANCA, INCLUSIVE ESTRUTURA DE FIXAÇÃO E PENDURAIS METÁLICOS E ACESSÓRIOS DE FIXAÇÃO, EXCLUSIVE RODAFORRO OU MOLDURA | M² | 173.44 | 68.28 | 83.62 | 14503.05 |  | 83.62 | 18336.16
6.4 | 96121 | ACABAMENTOS PARA FORRO (RODA-FORRO EM PERFIL METÁLICO E PLÁSTICO). AF_ 05/2017 | M | 239.42 | 13.07 | 16.01 | 3833.11 |  | 16.01 | 0.79535
7 |  | REVESTIMENTOS |  |  |  | SUBTOTAL: | 6452.55 |  | 0
7.1 | 87878 | CHAPISCO APLICADO EM ALVENARIAS E ESTRUTURAS DE CONCRETO INTERNAS, COM COLHER DE PEDREIRO. ARGAMASSA TRAÇO 1:3 COM PREPARO MANUAL. AF_10/20 | M² | 122.86 | 4.72 | 5.78 | 710.13 |  | 5.78
7.2 | 87530 | MASSA ÚNICA, PARA RECEBIMENTO DE PINTURA, EM ARGAMASSA TRAÇO 1:2:8,EPARO MANUAL, APLICADA MANUALMENTE EM FACES INTERNAS DE PAREDES, ESPESSURA DE 20MM, COM EXECUÇÃO DE TALISCAS. AF_06/2014 | M² | 89.45 | 41.03 | 50.25 | 4494.86 |  | 50.25
7.3 | 87532 | EMBOÇO, PARA RECEBIMENTO DE CERÂMICA, EM ARGAMASSA TRAÇO 1:2:8, PREPARO MECÂNICO COM BETONEIRA 400L, APLICADO MANUALMENTE EM FACES INTERNAS DE PAREDES, PARA AMBIENTE COM ÁREA ENTRE 5M2 E 10M2, ESPESSURA DE 20MM, COM EXECUÇÃO DE TALISCAS. AF_06/2014 | M² | 25.67 | 39.68 | 48.6 | 1247.56 |  | 48.6
8 |  | PISO |  |  |  | SUBTOTAL: | 24142.84 |  | 0
8.1 | 87249 | REVESTIMENTO CERÂMICO PARA PISO COM PLACAS TIPO ESMALTADA EXTRA DE DIMENSÕES 45X45 CM APLICADA EM AMBIENTES DE ÁREA MENOR QUE 5 M2. AF_06/20 | M² | 29.88 | 69.25 | 84.81 | 2534.12 |  | 84.81
8.2 | 87250 | REVESTIMENTO CERÂMICO PARA PISO COM PLACAS TIPO ESMALTADA EXTRA DE ENSÕES 45X45 CM APLICADA EM AMBIENTES DE ÁREA ENTRE 5 M2 E 10 M2. AF_06/2014 | M² | 65.22 | 58.63 | 71.8 | 4682.8 |  | 71.8
8.3 | 87251 | REVESTIMENTO CERÂMICO PARA PISO COM PLACAS TIPO ESMALTADA EXTRA DE DIMENSÕES 45X45 CM APLICADA EM AMBIENTES DE ÁREA MAIOR QUE 10 M2. AF_06/2014 | M² | 171.33 | 49.99 | 61.22 | 10488.82 |  | 61.22
8.4 | 88649 | RODAPÉ CERÂMICO DE 7CM DE ALTURA COM PLACAS TIPO ESMALTADA EXTRA DE DIMENSÕES 45X45CM. AF_06/2014 | M | 224.05 | 8.25 | 10.1 | 2262.91 |  | 10.1
8.5 | ED-9081 | REVESTIMENTO COM CERÂMICA APLICADO EM PAREDE, ACABAMENTO ESMALTADO, AMBIENTE INTERNO/EXTERNO, PADRÃO EXTRA, DIMENSÃO DA PEÇA ATÉ 2025 CM2, PEI III, ASSENTAMENTO COM ARGAMASSA INDUSTRIALIZADA, INCLUSIVE REJUNTAMENTO | M² | 46.19 | 73.79 | 90.37 | 4174.19 |  | 90.37
9 |  | PINTURA |  |  |  | SUBTOTAL: | 38600.95 |  | 0
9.1 | ED-50505 | LIXAMENTO MANUAL EM PAREDE PARA REMOÇÃO DE TINTA | M² | 858.54 | 2.97 | 3.64 | 3125.09 |  | 3.64
9.2 | ED-50477 | EMASSAMENTO EM PAREDE COM MASSA CORRIDA (PVA), UMA (1) DEMÃO, INCLUSIVE LIXAMENTO PARA PINTURA. | M² | 587.7 | 12.75 | 15.61 | 9174 |  | 15.61
9.3 | 88485 | APLICAÇÃO DE FUNDO SELADOR ACRÍLICO EM PAREDES, UMA DEMÃO. AF_06/2014 - PAREDES NOVAS | M² | 95.24 | 4.14 | 5.07 | 482.87 |  | 5.07
9.4 | ED-50498 | PINTURA ACRÍLICA EM PAREDE, DUAS (2) DEMÃOS, EXCLUSIVE SELADOR ACRÍLICO E MASSA ACRÍLICA/CORRIDA (PVA) | M² | 604.6 | 15.22 | 18.64 | 11269.74 |  | 18.64
9.5 | ED-50509 | PINTURA ESMALTE EM SUPERFÍCIE DE CONCRETO/ALVENARIA, DUAS (2) DEMÃOS, EXCLUSIVE SELADOR ACRÍLICO E MASSA ACRÍLICA/CORRIDA (PVA) | M² | 345.9 | 23.89 | 29.26 | 10121.03 |  | 29.26
9.6 | ED-50508 | LIXAMENTO MANUAL EM SUPERFÍCIE METÁLICA PARA REMOÇÃO DE TINTA | M² | 75.44 | 5.01 | 6.14 | 463.2 |  | 6.14
9.7 | ED-50491 | PINTURA ESMALTE EM ESQUADRIAS DE FERRO, DUAS (2) DEMÃOS, INCLUSIVE UMA (1) DEMÃO DE FUNDO ANTICORROSIVO | M² | 41.04 | 34.95 | 42.8 | 1756.51 |  | 42.8
9.8 | ED-50495 | PINTURA ESMALTE SINTÉTICO EM SUPERFÍCIES METÁLICAS, DUAS (2) DEMÃOS, INCLUSIVE UMA (1) DEMÃO DE FUNDO ANTICORROSIVO | M² | 46.3 | 34.95 | 42.8 | 1981.64 |  | 42.8
9.9 | ED-50532 | PINTURA ANTICORROSIVA A BASE DE ÓXIDO DE FERRO (ZARCÃO) EM ESQUADRIA E SUPERFÍCIE METÁLICA, UMA (1) DEMÃO | M² | 15.36 | 12.06 | 14.77 | 226.87 |  | 14.77
10 |  | INSTALAÇÕES HIDROSSANITÁRIAS |  |  |  | SUBTOTAL: | 4970.26 |  | 0
10.1 | 89957 | PONTO DE CONSUMO TERMINAL DE ÁGUA FRIA (SUBRAMAL) COM TUBULAÇÃO DE PVC, DN 25 MM, INSTALADO EM RAMAL DE ÁGUA, INCLUSOS RASGO E CHUMBAMENTO E M ALVENARIA. AF_12/2014 | UN | 5 | 145.65 | 180.3 | 901.5 |  | 178.38
10.2 | 91788 | (COMPOSIÇÃO REPRESENTATIVA) DO SERVIÇO DE INSTALAÇÃO DE TUBOS DE PVC SOLDÁVEL, ÁGUA FRIA, DN 50 MM (INSTALADO EM PRUMADA), INCLUSIVE CONEXÕES, CORTES E FIXAÇÕES, PARA PRÉDIOS. AF_10/2015 | M | 9 | 43.03 | 52.7 | 474.3 |  | 52.7
10.3 | ED-50223 | PONTO DE EMBUTIR PARA ESGOTO EM TUBO PVC RÍGIDO, PB SÉRIE NORMAL, DN 40MM (1.1/2"), EMBUTIDO NA ALVENARIA/PISO, COM ALTURA (SAÍDA) DE 50CM DO PISO, COM DISTÂNCIA DE ATÉ CINCO (5) METROS DA RAMAL DE ESGOTO, EXCLUSIVE ESCAVAÇÃO, INCLUSIVE CONEXÕES E FIXAÇÃO DO TUBO COM ENCHIMENTO DO RASGO NA ALVENARIA/CONCRETO COM ARGAMASSA | UN | 5 | 155.45 | 190.38 | 951.9 |  | 190.38
10.4 | ED-50225 | PONTO DE EMBUTIR PARA ESGOTO EM TUBO PVC RÍGIDO, PBV SÉRIE NORMAL, DN 100MM (4"), EMBUTIDO EM PISO COM DISTÂNCIA DE ATÉ CINCO (5) METROS DA RAMAL DE ESGOTO, INCLUSIVE CONEXÕES E FIXAÇÃO DO TUBO COM ENCHIMENTO DO RASGO NO CONCRETO COM ARGAMASSA | UN | 5 | 305.55 | 374.21 | 1871.05 |  | 374.21
10.5 | ED-49871 | CAIXA DE ESGOTO DE INSPEÇÃO/PASSAGEM EM ALVENARIA ( 30X30X40CM), REVESTIMENTO EM ARGAMASSA COM ADITIVO IMPERMEABILIZANTE, COM TAMPA DE CONCRETO, INCLUSIVE ESCAVAÇÃO, REATERRO E TRANSPORTE E RETIRADA DO MATERIAL ESCAVADO (EM CAÇAMBA) | UN | 3 | 169.45 | 207.53 | 622.59 |  | 207.53
10.6 | 90447 | RASGO EM ALVENARIA PARA ELETRODUTOS COM DIAMETROS MENORES OU IGUAIS A 40 MM. AF_05/2015 | M | 12 | 6.75 | 8.27 | 99.24 |  | 8.27
10.7 | ED-50705 | ENCHIMENTO DE RASGO EM ALVENARIA/CONCRETO COM ARGAMASSA, DIÂMETROS DE 32MM A 50MM (1.1/4" A 2"), INCLUSIVE ARGAMASSA, TRAÇO 1:2:8 (CIMENTO, CAL E AREIA), PREPARO MECÂNICO | M | 12 | 3.38 | 4.14 | 49.68 |  | 4.14
11 |  | LOUÇAS, BANCADAS, ACESSÓRIOS E METAIS |  |  |  | SUBTOTAL: | 11971.08 |  | 0
11.1 | ED-50298 | BACIA SANITÁRIA (VASO) DE LOUÇA CONVENCIONAL, COR BRANCA, INCLUSIVE ACESSÓRIOS DE FIXAÇÃO/VEDAÇÃO, VÁLVULA DE DESCARGA METÁLICA COM ACIONAMENTO DUPLO, TUBO DE LIGAÇÃO DE LATÃO COM CANOPLA, FORNECIMENTO, INSTALAÇÃO E REJUNTAMENTO | UN | 4 | 745.2 | 912.65 | 3650.6 |  | 912.65
11.2 | ED-50301 | BACIA SANITÁRIA (VASO) DE LOUÇA CONVENCIONAL, ACESSÍVEL (PCR/PMR), COR BRANCA, COM INSTALAÇÃO DE SÓCULO NA BASE DA BACIA ACOMPANHANDO A PROJEÇÃO DA BASE, NÃO ULTRAPASSANDO ALTURA DE 5CM, ALTURA MÁXIMA DE 46CM (BACIA+ASSENTO), INCLUSIVE ACESSÓRIOS DE FIXAÇÃO/VEDAÇÃO, VÁLVULA DE DESCARGA METÁLICA COM ACIONAMENTO DUPLO, TUBO DE LIGAÇÃO DE LATÃO COM CANOPLA, FORNECIMENTO, INSTALAÇÃO E REJUNTAMENTO, EXCLUSIVE ASSENTO | UN | 1 | 764.01 | 935.68 | 935.68 |  | 935.68
11.3 | 86895 | BANCADA DE GRANITO CINZA POLIDO, DE 0,50 X 0,60 M, PARA LAVATÓRIO FORRNECIMENTO E INSTALAÇÃO. AF_01/2020 | UN | 5 | 299.48 | 366.77 | 1833.85 |  | 366.77
11.4 | ED-50279 | CUBA DE LOUÇA BRANCA DE EMBUTIR, FORMATO OVAL, INCLUSIVE VÁLVULA DE ESCOAMENTO DE METAL COM ACABAMENTO CROMADO, SIFÃO DE METAL TIPO COPO COM ACABAMENTO CROMADO, FORNECIMENTO E INSTALAÇÃO | UN | 4 | 338.68 | 414.78 | 1659.12 |  | 414.78
11.5 | ED-9156 | TANQUE DE MÁRMORE SINTÉTICO DUPLO, CAPACIDADE 37 LITROS, INCLUSIVE ACESSÓRIOS DE FIXAÇÃO, VÁLVULA DE ESCOAMENTO DE METAL COM ACABAMENTO CROMADO, SIFÃO DE METAL TIPO COPO COM ACABAMENTO CROMADO, FORNECIMENTO E INSTALAÇÃO, EXCLUSIVE TORNEIRA | UN | 1 | 637.94 | 781.29 | 781.29 |  | 781.29
11.6 | 86906 | TORNEIRA CROMADA DE MESA, 1/2 OU 3/4, PARA LAVATÓRIO, PADRÃO POPULAR FORNECIMENTO E INSTALAÇÃO. AF_01/2020 | UN | 4 | 62.72 | 76.81 | 307.24 |  | 76.81
11.7 | 86913 | TORNEIRA CROMADA 1/2 OU 3/4 PARA TANQUE, PADRÃO POPULAR - FORNECIMENTO E INSTALAÇÃO. AF_01/2020 | UN | 2 | 46.47 | 56.91 | 113.82 |  | 56.91
11.8 | 86909 | TORNEIRA CROMADA TUBO MÓVEL, DE MESA, 1/2 OU 3/4, PARA PIA DE COZINHA, PADRÃO ALTO - FORNECIMENTO E INSTALAÇÃO. AF_01/2020 | UN | 1 | 108.92 | 133.39 | 133.39 |  | 133.39
11.9 | 100872 | BARRA DE APOIO RETA, EM ALUMINIO, COMPRIMENTO 80 CM, FIXADA NA PAREDE - FORNECIMENTO E INSTALAÇÃO. AF_01/2020 | UN | 3 | 350.63 | 429.42 | 1288.26 |  | 429.42
11.10 | 100874 | PUXADOR PARA PCD, FIXADO NA PORTA - FORNECIMENTO E INSTALAÇÃO. AF_01/2020 | UN | 1 | 348.76 | 427.13 | 427.13 |  | 427.13
11.11 | 100860 | CHUVEIRO ELÉTRICO COMUM CORPO PLÁSTICO, TIPO DUCHA FORNECIMENTO E INSTALAÇÃO. AF_01/2020 | UN | 2 | 87.97 | 107.74 | 215.48 |  | 107.74
11.12 | ED-48344 | BANCADA EM GRANITO CINZA ANDORINHA E = 3 CM, APOIADA EM ALVENARIA | M² | 1.44 | 354.52 | 434.18 | 625.22 |  | 434.18
12 |  | INSTALAÇÕES ELÉTRICAS |  |  |  | SUBTOTAL: | 7981.62 |  | 0
12.1 | 104473 | COMPOSIÇÃO PARAMÉTRICA DE PONTO ELÉTRICO DE ILUMINAÇÃO, COM INTERRUPTOR SIMPLES, EM EDIFÍCIO RESIDENCIAL COM ELETRODUTO EMBUTIDO EM RASGOS NAS PAREDES, INCLUSO TOMADA, ELETRODUTO, CABO, RASGO E CHUMBAMENTO (SEM LUMINÁRIA E LÂMPADA). AF_11/2022 | UN | 10 | 159.78 | 195.68 | 1956.8 |  | 195.68
12.2 | 104475 | COMPOSIÇÃO PARAMÉTRICA DE PONTO ELÉTRICO DE TOMADA DE USO GERAL 2P+T10A/250V) EM EDIFÍCIO RESIDENCIAL COM ELETRODUTO EMBUTIDO EM RASGOS NAS PAREDES, INCLUSO TOMADA, ELETRODUTO, CABO, RASGO, QUEBRA E CHUMBAMENTO. AF_11/2022 | UN | 30 | 135.35 | 165.76 | 4972.8 |  | 165.76
12.3 | 97589 | LUMINÁRIA TIPO PLAFON EM PLÁSTICO, DE SOBREPOR, COM 1 LÂMPADA FLUORESCENTE DE 15 W, SEM REATOR - FORNECIMENTO E INSTALAÇÃO. AF_02/2020 | UN | 23 | 37.35 | 45.74 | 1052.02 |  | 45.74
13 |  | RAMPA E PASSEIO |  |  |  | SUBTOTAL: | 19903.27 |  | 0
13.1 | ED-48440 | DEMOLIÇÃO MANUAL DE CONCRETO, SEM ARMAÇÃO, INCLUSIVE AFASTAMENTO E EMPILHAMENTO, EXCLUSIVE TRANSPORTE E RETIRADA DO MATERIAL DEMOLIDO | M³ | 3 | 285.77 | 349.98 | 1049.94 |  | 349.98
13.2 | ED-51148 | RAMPA PARA ACESSO DE DEFICIENTE, EM CONCRETO SIMPLES FCK = 25 MPA, DESEMPENADA, COM PINTURA INDICATIVA, 02 DEMÃOS - ACESSO CALÇADA | UN | 1 | 423.04 | 518.1 | 518.1 |  | 518.1
13.3 | ED-32000 | CORRIMÃO DUPLO EM TUBO GALVANIZADO, COM COSTURA, DIÂMETRO 1.1/2", ESP. 3MM, FIXADO EM ALVENARIA, INCLUSIVE SUPORTE PARA CORRIMÃO EM BARRA CHATA (1"X1/2"), EXCLUSIVE PINTURA | M | 7.8 | 221.93 | 271.8 | 2120.04 |  | 271.8
13.4 | ED-32094 | GUARDA-CORPO INTERNO, ALTURA 110CM, EM TUBO GALVANIZADO, COM COSTURA, DIÂMETRO 2", ESP. 3MM, GRADIL COM DIVISÃO HORIZONTAL EM TUBO GALVANIZADO, COM COSTURA, DIÂMETRO 1", ESP. 3MM, INCLUSIVE CORRIMÃO DUPLO , EXCLUSIVE PINTURA | M | 9.9 | 797.84 | 977.11 | 9673.39 |  | 977.11
13.5 | ED-48192 | ALVENARIA DE VEDAÇÃO COM BLOCO DE CONCRETO, ESP.14CM, PARA REVESTIMENTO, INCLUSIVE ARGAMASSA PARA ASSENTAMENTO | M² | 4.45 | 65.04 | 79.65 | 354.44 |  | 79.65
13.6 | ED-9317 | PISO EM CONCRETO, PREPARADO EM OBRA COM BETONEIRA, FCK 10MPA, SEM ARMAÇÃO, ACABAMENTO RÚSTICO, ESP. 5CM, INCLUSIVE FORNECIMENTO, LANÇAMENTO, ADENSAMENTO, SARRAFEAMENTO, EXCLUSIVE JUNTA DE DILATAÇÃO | M² | 47.59 | 54.35 | 66.56 | 3167.59 |  | 66.56
13.7 | ED-50566 | CONTRAPISO DESEMPENADO COM ARGAMASSA, TRAÇO 1:3 (CIMENTO E AREIA), ESP. 20MM | M² | 47.59 | 36.03 | 44.13 | 2100.15 |  | 44.13
13.8 | ED-51097 | ATERRO COMPACTADO MANUAL, COM SOQUETE | M³ | 6.08 | 67.39 | 82.53 | 501.78 |  | 82.53
13.9 | ED-15227 | PISO PODOTÁTIL DE CONCRETO, DIRECIONAL, APLICADO EM PISO (20X20CM) COM JUNTA SECA, COR VERMELHO/AMARELO, ASSENTAMENTO COM ARGAMASSA INDUSTRIALIZADA, INCLUSIVE FORNECIMENTO E INSTALAÇÃO | M² | 1.8 | 103.1 | 126.27 | 227.29 |  | 126.27
13.10 | ED-15226 | PISO PODOTÁTIL DE CONCRETO, ALERTA, APLICADO EM PISO ( 20X20CM) COM JUNTA SECA, COR VERMELHO/AMARELO, ASSENTAMENTO COM ARGAMASSA INDUSTRIALIZADA, INCLUSIVE FORNECIMENTO E INSTALAÇÃO | M² | 1.5 | 103.72 | 127.03 | 190.55 |  | 127.03
TOTAL GERAL DA OBRA | [6 empty] | 214889.96 | 114842.08 | 0
[8 empty] | -100047.88 | 0
0
0
|  |  |  | A167900-7 |  |  |  |  | 0
| Vanessa Santos Fonseca - Arquiteta e Urbanista |  |  | CAU-MG |  |  |  |  | 0
0
0
0
| Robson Adalberto Mota Dias - Prefeito Municipal de Coração de Jesus | [7 empty] | 0
0
PREFEITURA MUNICIPAL DE CORAÇÃO DE JESUS ESTADO DE MINAS GERAIS

## Composição BDI
CÁLCULO DE COMPOSIÇÃO DE BDI
BDI (conforme Ácordão Nº 2622/13)- Construção e Reforma de Edifícios
DISCRIMINAÇÃO DAS PARCELAS |  | SIGLA | ISS 5%
Administração Central |  | AC | 3%
Lucro |  | L | 6.16%
Despesas Finaceiras |  | DF | 0.59%
Seguros |  | S | 0.8%
Garantias |  | G | 0%
Risco |  | R | 0.97%
Tributos |  | I | 8.65%
ISS |  | ISS | 5%
PIS |  | PIS | 0.65%
CONFINS |  | CONFINS | 3%
FÓRMULA DO BDI = | (1 + (AC + S + G + R)) x (1 + DF) x (1 + L) |  |  | -1
(1 - (I + CPRB))
BDI(numerador) = |  | 111.9%
BDI(denominador) = |  | 91.35%
BDI TOTAL = |  | 22.47%
___________________________________________
Arquiteta e Urbanista - Vanessa Santos Fonseca
CAU MG: A167900-7

## Cronograma Físico-Financeiro
CRONOGRAMA FÍSICO-FINANCEIRO
CONTRATAÇÃO DE SERVIÇOS COMUNS DE ENGENHARIA DE MANUTENÇÃO, ADEQUAÇÃO E DE ADAPTAÇÃO DA UNIDADE BÁSICA DE SAÚDE DE LUIZ PIRES DE MINAS. |  | VALOR: | 214889.96 | PRAZO DE EXECUÇÃO: 6 MESES |  |  |  | DATA: 11/08/2023
ITEM | ETAPAS/DESCRIÇÃO | FÍSICO/ FINANCEIRO | TOTAL ETAPAS | MÊS 1 | MÊS 2 | MÊS 3 | MÊS 4 | MÊS 5 | MÊS 6
2 | RUA NOZINHO PRATES
RUA JOSE OLEGARIO L.
3 | RUA AMINTAS SALES
RUA ÁLVARO AUGUSTO DE LÉLIS
4 | RUA FILOGONIO LAGOEIRO
RUA JUCA DE QUEIROZ
5 | RUA FRANCISCO ANTUNES FERREIRA
RUA JESUS CHATEUBRIAND
1 | ADMINISTRAÇÃO LOCAL | Físico % | 6.55% | 20% | 20% | 15% | 15% | 15% | 15% | 100%
|  | Financeiro | 14074.4 | 2814.88 | 2814.88 | 2111.16 | 2111.16 | 2111.16 | 2111.16 | 14074.4
2 | SERVIÇOS PRELIMINARES | Físico % | 0.83% | PRAZO DE EXECUÇÃO: 6 MESES MÊS 1: 100% | 100%
|  | Financeiro | 1786.49 | PRAZO DE EXECUÇÃO: 6 MESES MÊS 1: 1786.49 | 1786.49
3 | REMOÇÕES E DEMOLIÇÕES | Físico % | 8.55% | PRAZO DE EXECUÇÃO: 6 MESES MÊS 1: 100% | 100%
|  | Financeiro | 18381.88 | PRAZO DE EXECUÇÃO: 6 MESES MÊS 1: 18381.88 | 18381.88
4 | ALVENARIAS | Físico % | 5.05% | PRAZO DE EXECUÇÃO: 6 MESES MÊS 1: 100% | 100%
|  | Financeiro | 10856.42 | PRAZO DE EXECUÇÃO: 6 MESES MÊS 1: 10856.42; PRAZO DE EXECUÇÃO: 6 MESES MÊS 2: 0 | 10856.42
6 | RUA FILOGONIO LAGOEIRO | Físico % | [7 empty] | 0%
| RUA JUCA DE QUEIROZ | Financeiro | [7 empty] | 0%
5 | ESQUADRIAS | Físico % | 15.22% | PRAZO DE EXECUÇÃO: 6 MESES MÊS 2: 50%; PRAZO DE EXECUÇÃO: 6 MESES MÊS 3: 50% | 100%
|  | Financeiro | 32714.1 | PRAZO DE EXECUÇÃO: 6 MESES MÊS 2: 16357.05; PRAZO DE EXECUÇÃO: 6 MESES MÊS 3: 16357.05; PRAZO DE EXECUÇÃO: 6 MESES MÊS 4: 0 | 32714.1
6 | COBERTURA | Físico % | 10.73% | PRAZO DE EXECUÇÃO: 6 MESES MÊS 2: 30%; PRAZO DE EXECUÇÃO: 6 MESES MÊS 3: 70% | 100%
|  | Financeiro | 23054.1 | PRAZO DE EXECUÇÃO: 6 MESES MÊS 2: 6916.23; PRAZO DE EXECUÇÃO: 6 MESES MÊS 3: 16137.87; DATA: 11/08/2023 MÊS 5: 0 | 23054.1
7 | REVESTIMENTOS | Físico % | 3% | PRAZO DE EXECUÇÃO: 6 MESES MÊS 4: 100% | 100%
|  | Financeiro | 6452.55 | PRAZO DE EXECUÇÃO: 6 MESES MÊS 4: 6452.55 | 6452.55
8 | PISO | Físico % | 11.23% | DATA: 11/08/2023 MÊS 5: 30%; DATA: 11/08/2023 MÊS 6: 70% | 100%
|  | Financeiro | 24142.84 | PRAZO DE EXECUÇÃO: 6 MESES MÊS 4: 0; DATA: 11/08/2023 MÊS 5: 7242.85; DATA: 11/08/2023 MÊS 6: 16899.99 | 24142.84
9 | PINTURA | Físico % | 17.96% | PRAZO DE EXECUÇÃO: 6 MESES MÊS 4: 40%; DATA: 11/08/2023 MÊS 5: 60% | 100%
|  | Financeiro | 38600.95 | PRAZO DE EXECUÇÃO: 6 MESES MÊS 4: 15440.38; DATA: 11/08/2023 MÊS 5: 23160.57; DATA: 11/08/2023 MÊS 6: 0 | 38600.95
10 | INSTALAÇÕES HIDROSSANITÁRIAS | Físico % | 2.31% | PRAZO DE EXECUÇÃO: 6 MESES MÊS 2: 40%; PRAZO DE EXECUÇÃO: 6 MESES MÊS 3: 60% | 100%
|  | Financeiro | 4970.26 | PRAZO DE EXECUÇÃO: 6 MESES MÊS 2: 1988.1; PRAZO DE EXECUÇÃO: 6 MESES MÊS 3: 2982.16 | 4970.26
11 | LOUÇAS, BANCADAS, ACESSÓRIOS E METAIS | Físico % | 5.57% | PRAZO DE EXECUÇÃO: 6 MESES MÊS 4: 80%; DATA: 11/08/2023 MÊS 5: 20% | 100%
|  | Financeiro | 11971.08 | PRAZO DE EXECUÇÃO: 6 MESES MÊS 4: 9576.86; DATA: 11/08/2023 MÊS 5: 2394.22; DATA: 11/08/2023 MÊS 6: 0 | 11971.08
12 | INSTALAÇÕES ELÉTRICAS | Físico % | 3.71% | PRAZO DE EXECUÇÃO: 6 MESES MÊS 2: 100% | 100%
|  | Financeiro | 7981.62 | PRAZO DE EXECUÇÃO: 6 MESES MÊS 2: 7981.62; PRAZO DE EXECUÇÃO: 6 MESES MÊS 3: 0 | 7981.62
13 | RAMPA E PASSEIO | Físico % | 9.26% | DATA: 11/08/2023 MÊS 5: 10%; DATA: 11/08/2023 MÊS 6: 90% | 100%
|  | Financeiro | 19903.27 | PRAZO DE EXECUÇÃO: 6 MESES MÊS 2: 0; DATA: 11/08/2023 MÊS 5: 1990.33; DATA: 11/08/2023 MÊS 6: 17912.94 | 19903.27
TOTAL |  | Físico % | 100% | 15.75% | 16.78% | 17.49% | 15.63% | 17.17% | 17.18% | 100%
|  | Financeiro | 214889.96 | 33839.67 | 36057.88 | 37588.24 | 33580.95 | 36899.13 | 36924.09 | 214889.96
167900-7
| Vanessa Santos Fonseca - Arquiteta e Urbanista |  |  | PRAZO DE EXECUÇÃO: 6 MESES MÊS 1: CAU-MG
Robson Adalberto Mota Dias - Prefeito Municipal de Coração de Jesus
PREFEITURA MUNICIPAL DE CORAÇÃO DE JESUS ESTADO DE MINAS GERAIS

## ADMINISTRAÇÃO LOCAL (hidden)
ADMINISTRAÇÃO LOCAL (ADOTADA)
cód. | Referência | Descrição | Hora/Mês | R$/Hora | Quantidade Total | R$ Total
90777 | SINAPI | Engenheiro/Arquiteto Junior de Acompanhamento de obra | 22 | 81.18 | 6 | 10715.76
[5 empty] | TOTAL | 10715.76
A EMPRESA LICITANTE DEVERÁ ELABORAR A COMPOSIÇÃO DA ADMINISTRAÇÃO LOCAL PROPOSTA
ADMINISTRAÇÃO LOCAL (PROPOSTA)
cód. | Referência | Descrição | Hora/Mês | R$/Hora | Quantidade Total | R$ Total
0
0
0
0
0
0
0
0
0
0
[5 empty] | TOTAL | 0
OBS.: O VALOR TOTAL DE ADM. LOCAL DEVERÁ SER DE ATÉ 5% DO VALOR TOTAL DA OBRA PROPOSTA

## COMPOSIÇÃO_COBERTURA
COMPOSIÇÃO ANALÍTICA
CONTRATAÇÃO DE SERVIÇOS COMUNS DE ENGENHARIA DE MANUTENÇÃO, ADEQUAÇÃO E DE ADAPTAÇÃO DA UNIDADE BÁSICA DE SAÚDE DE LUIZ PIRES DE MINAS. |  |  |  | DATA: 11/08/2023 |  |  |  | 2 | 3
LOCAL: Luiz Pires de Minas - Coração de Jesus - MG | [7 empty] | 2 | 5
ITEM | CÓDIGO | DESCRIÇÃO | UNIDADE | COEFICIENTE | PREÇO UNITÁRIO | CUSTO TOTAL |  | #REF! | #REF!
1 | 94201 | TELHAMENTO COM TELHA CERÂMICA CAPA-CANAL, TIPO COLONIAL, COM ATÉ 2 ÁGUAS,INCLUSO TRANSPORTE VERTICAL. AF_07/2019 | M²
1.1 | 88316 | SERVENTE COM ENCARGOS COMPLEMENTARES | H | 0.399 | 19.76 | 7.88
1.2 | 88323 | TELHADISTA COM ENCARGOS COMPLEMENTARES | H | 0.133 | 26.79 | 3.56
1.3 | 93281 | GUINCHO ELÉTRICO DE COLUNA, CAPACIDADE 400 KG, COM MOTO FREIO, MOTOR TRIFÁSICO DE 1,25 CV - CHP DIURNO. AF_03/2016 | CHP | 0.0372 | 26.74 | 0.99
1.4 | 93282 | GUINCHO ELÉTRICO DE COLUNA, CAPACIDADE 400 KG, COM MOTO FREIO, MOTOR TRIFÁ | CHI | 0.0516 | 25.85 | 1.33 | 31.66
[5 empty] | TOTAL | 13.76
0
|  |  |  | A167900-7 |  |  | 0
| Vanessa Santos Fonseca - Arquiteta e Urbanista |  |  | CAU-MG |  |  | 0
0
0
0
| Robson Adalberto Mota Dias - Prefeito Municipal de Coração de Jesus | [5 empty] | 0
0
PREFEITURA MUNICIPAL DE CORAÇÃO DE JESUS ESTADO DE MINAS GERAIS

## COMPOSIÇÃO_TRINCA
COMPOSIÇÃO ANALÍTICA
CONTRATAÇÃO DE SERVIÇOS COMUNS DE ENGENHARIA DE MANUTENÇÃO, ADEQUAÇÃO E DE ADAPTAÇÃO DA UNIDADE BÁSICA DE SAÚDE DE LUIZ PIRES DE MINAS. |  |  |  | DATA: 11/08/2023 |  |  |  | 2 | 3
LOCAL: Luiz Pires de Minas - Coração de Jesus - MG | [7 empty] | 2 | 5
ITEM | CÓDIGO | DESCRIÇÃO | UNIDADE | CONSUMO | CUSTO UNITÁRIO | CUSTO TOTAL |  | #REF! | #REF!
1 | ED-8004 | COSTURA DE TRINCA COM GRAMPO, BARRA DE AÇO CA-50 Ø8,0MM, COMPRIMENTO TOTAL 40CM, ESPAÇAMENTO DE 15CM, INCLUSIVE CORTE, DOBRA E ARGAMASSA, TRAÇO 1:4 (CIMENTO E AREIA), PREPARO MECÂNICO | M
1.1 | ED48303 | ARGAMASSA, TRAÇO 1:4 (CIMENTO E AREIA), PREPARO MECÂNICO | M³ | 0.0042667 | 555.41 | 2.37
1.2 | ED50381 | PEDREIRO COM ENCARGOS COMPLEMENTARES | H | 0.48889 | 27.45 | 13.42
1.3 | ED50367 | SERVENTE COM ENCARGOS COMPLEMENTARES | H | 0.48889 | 19.76 | 9.66
1.4 | MATED8357 | BARRA AÇO CA-50 (BITOLA: 8,00 MM¦ MASSA LINEAR: 0,395KG/M) | KG | 1.0533 | 9.07 | 9.55 | 11.11
[5 empty] | TOTAL | 35
0
|  |  |  | A167900-7 |  |  | 0
| Vanessa Santos Fonseca - Arquiteta e Urbanista |  |  | CAU-MG |  |  | 0
0
0
0
| Robson Adalberto Mota Dias - Prefeito Municipal de Coração de Jesus | [5 empty] | 0
0
PREFEITURA MUNICIPAL DE CORAÇÃO DE JESUS ESTADO DE MINAS GERAIS