## Planilha Orcamentaria
PREFEITURA MUNICIPAL DE CORAÇÃO DE JESUS ESTADO DE MINAS GERAIS
PLANILHA ORÇAMENTÁRIA DE CUSTOS
PREFEITURA: PREFEITURA MUNICIPAL DE CORAÇÃO DE JESUS | [5 empty] | FOLHA Nº:
OBRA: PAVIMENTAÇÃO DE VIAS PUBLICAS EM PMF - ESPESSURA 3,00cm | [5 empty] | DATA:25/07/2023
LOCAL: TERCHO DA RUA A, Rua B, RUA C, RUA D DOS DISTRITO DE SÃO JOAQUIM, MUNICIPIO DE CORAÇÃO DE JESUS -MG |  |  |  |  | FORMA DE EXECUÇÃO:
REGIÃO/MÊS DE REFERÊNCIA: SINAPI-01/2023- SETOP-01/2023 (DESONERADO) |  |  |  |  | ( ) | DIRETA | ( ) | INDIRETA
PRAZO DE EXECUÇÃO: 02 MESES |  |  |  | ISS = 5% |  |  | LDI | 29.77%
ITEM | FONTE | CÓDIGO | DESCRIÇÃO | UNIDADE | QUANTIDADE | PREÇO UNITÁRIO S/ LDI | PREÇO UNITÁRIO C/ LDI | PREÇO TOTAL
1.0 |  |  | SERVIÇOS PRELIMINARES
1.1 | SETOP | ED-28427 | FORNECIMENTO E COLOCAÇÃO DE PLACA DE OBRA EM CHAPA GALVANIZADA #26, ESP. 0,45MM, DIMENSÃO (3X1,5)M, PLOTADA COM ADESIVO VINÍLICO, AFIXADA COM REBITES 4,8X40MM, EM ESTRUTURA METÁLICA DE METALON 20X20MM, ESP. 1,25MM, INCLUSIVE SUPORTE EM EUCALIPTO AUTOCLAVADO PINTADO COM TINTA PVA DUAS (2) DEMÃOS. | unid. | 1 | 1313.86 | 1704.99 | 1704.99
1.2 | SETOP | ED-50276 | LOCAÇÃO TOPOGRÁFICA ACIMA DE CINQUENTA (50) PONTOS REFERENCIAIS, INCLUSIVE ESTACA (PIQUETE) DE MARCAÇÃO | unid. | 46 | 30.05 | 39 | 1794 |  | 0
1.3 | SETOP | MOB-DES-020 | MOBILIZAÇÃO E DESMOBILIZAÇÃO DE OBRA - PARA OBRAS EXECUTADAS EM CENTROS URBANOS OU PRÓXIMOS DE CENTROS URBANOS - 0,5% DO TOTAL | % | 0.5 | - | 2153.2769 | 2153.2769 | 430655.38
1.4 | SETOP | ED-16350 | LOCAÇÃO DE CONTAINER COM ISOLAMENTO TÉRMICO, TIPO 3, PARA DEPÓSITO/FERRAMENTARIA DE OBRA, COM MEDIDAS REFERENCIAIS DE (6) METROS COMPRIMENTO, (2,3) METROS LARGURA E (2,5) METROS ALTURA ÚTIL INTERNA, INCLUSIVE LIGAÇÕES ELÉTRICAS INTERNAS, EXCLUSIVE MOBILIZAÇÃO/DESMOBILIZAÇÃO E LIGAÇÕES PROVISÓRIAS EXTERNAS | mês | 2 | 676.36 | 877.71 | 1755.42
1.5 | SETOP | ED-50155 | LOCAÇÃO DE BANHEIRO QUÍMICO, DIMENSÃO (110X120X230)CM, LINHA PADRÃO, CONTENDO UMA (1) PIA/HIGIENIZADOR DE MÃOS, INCLUSIVE MANUTENÇÃO E MOBILIZAÇÃO/DESMOBILIZAÇÃO | mês | 2 | 800 | 1038.16 | 2076.32
|  |  | SUB TOTAL |  |  |  |  | 9484.0069
2.0 |  | RUA A
2.1 |  |  | OBRAS VIÁRIAS |  |  |  | 0 | 0
2.1.1 | SETOP | RO-40192 | ESCAVAÇÃO E CARGA COM TRATOR E CARREGADEIRA (MATERIAL DE 1ª CATEGORIA) | m³ | 489.09 | 4.42 | 5.74 | 2807.38
2.1.2 | SETOP | ED-51130 | TRANSPORTE DE MATERIAL DE QUALQUER NATUREZA EM CAMINHÃO, DISTÂNCIA MAIOR QUE 1KM E MENOR OU IGUAL A 2KM, DENTRO DO PERÍMETRO URBANO, EXCLUSIVE CARGA, INCLUSIVE DESCARGA | m³xKm | 489.09 | 4.77 | 6.19 | 3027.47
2.1.3 | SETOP | RO-41082 | Regularização do sub-leito (proctor intermediário) | m² | 3260.63 | 1.2 | 1.56 | 5086.58
2.1.4 | SINAPI | 4743 | CASCALHO DE CAVA | m² | 489.09 | A CARGO DO MUNICIPIO
2.1.5 | SETOP | RO-41345 | TRANSPORTE DE AGREGADOS PARA CONSERVAÇÃO. DISTÂNCIA MÉDIA DE TRANSPORTE <= 10,00 KM | m³xKm | 26557.59 | A CARGO DO MUNICIPIO
2.1.6 | SETOP | RO-43113 | BASE DE SOLO SEM MISTURA, COMPACTADA NA ENERGIA DO PROCTOR INTERMEDIÁRIO (EXECUÇÃO, INCLUINDO ESCAVAÇÃO, CARGA, DESCARGA, ESPALHAMENTO, UMIDECIMENTO E COMPACTAÇÃO DO MATERIAL; EXCLUI AQUISIÇÃO E TRANSPORTE DO MATERIAL) | m³ | 489.09 | 21.14 | 27.43 | 13415.74
2.1.7 | SETOP | RO-51228 | IMPRIMAÇÃO (EXECUÇÃO E FORNECIMENTO DO MATERIAL BETUMINOSO, EXCLUSIVE TRANSPORTE DO MATERIAL BETUMINOSO) | m² | 3129 | 4.09 | 5.31 | 16614.99
2.1.8 | SETOP | RO-51229 | PINTURA DE LIGAÇÃO (EXECUÇÃO E FORNECIMENTO DO MATERIAL BETUMINOSO, EXCLUSIVE TRANSPORTE DO MATERIAL BETUMINOSO) | m² | 2734.13 | 2.17 | 2.82 | 7710.25
2.1.9 | SETOP | RO-41376 | TRANSPORTE DE MATERIAL DE QUALQUER NATUREZA. DISTÂNCIA MÉDIA DE TRANSPORTE >= 50,10 KM | TxKm | 2112.075 | 0.8 | 1.04 | 2196.56
2.1.10 | SETOP | RO-41376 | TRANSPORTE DE MATERIAL DE QUALQUER NATUREZA. DISTÂNCIA MÉDIA DE TRANSPORTE >= 50,10 KM | TxKm | 768.9741 | 0.8 | 1.04 | 799.73
2.1.11 | SETOP | RO-14021 | Pré-misturado a frio - PMF (Execução, incluindo usinagem, aplicação, espalhamento e compactação, fornecimento dos agregados e material betuminoso, exclui transporte dos agregados e do material betuminoso até usina e da massa pronta até a pista) | M³ | 82.02 | 734.05 | 952.57 | 78129.79
| SETOP | RO-41360 | TRANSPORTE DE PRÉ-MISTURADO A FRIO. DISTÂNCIA MÉDIA DE TRANSPORTE > 50,00 KM (DENSIDADE DE MATERIAL SOLTO) | m³xKm | 10539.57 | 1.36 | 1.76 | 18549.64
2.1.12 | SETOP | RO-41345 | TRANSPORTE DE AGREGADOS PARA CONSERVAÇÃO. DISTÂNCIA MÉDIA DE TRANSPORTE <= 10,00 KM - BRITA | m³xKm | 268.01 | 1.98 | 2.57 | 688.79
2.1.13 | SETOP | RO-41352 | TRANSPORTE DE AGREGADOS PARA CONSERVAÇÃO. DISTÂNCIA MÉDIA DE TRANSPORTE 50,10 km - AREIA | m³xKm | 2247.84 | 1.2 | 1.56 | 3506.63
|  |  | SUB TOTAL |  |  |  |  | 152533.55
2.2.0 |  |  | SERVIÇOS DRENAGEM
2.2.1 | SINAPI | 94267 | GUIA (MEIO-FIO) E SARJETA CONJUGADOS DE CONCRETO, MOLDADA IN LOCO EMTRECHO RETO COM EXTRUSORA, 45 CM BASE (15 CM BASE DA GUIA + 30 CM BASE DA SARJETA) X 22 CM ALTURA. AF_06/2016 | m | 1373.92 | 55.4 | 71.89 | 98771.11
|  |  | SUB TOTAL |  |  |  |  | 98771.11
3.0 |  | RUA B
3.1 |  |  | OBRAS VIÁRIAS |  |  |  | 0 | 0
3.1.1 | SETOP | RO-40192 | ESCAVAÇÃO E CARGA COM TRATOR E CARREGADEIRA (MATERIAL DE 1ª CATEGORIA) | m³ | 51.61 | 4.42 | 5.74 | 296.24
3.1.2 | SETOP | ED-51130 | TRANSPORTE DE MATERIAL DE QUALQUER NATUREZA EM CAMINHÃO, DISTÂNCIA MAIOR QUE 1KM E MENOR OU IGUAL A 2KM, DENTRO DO PERÍMETRO URBANO, EXCLUSIVE CARGA, INCLUSIVE DESCARGA | m³xKm | 51.61 | 4.77 | 6.19 | 319.47
3.1.3 | SETOP | RO-41082 | Regularização do sub-leito (proctor intermediário) | m² | 344.04 | 1.2 | 1.56 | 536.7
3.1.4 | SINAPI | 4743 | CASCALHO DE CAVA | m² | 51.61 | A CARGO DO MUNICIPIO
3.1.5 | SETOP | RO-41345 | TRANSPORTE DE AGREGADOS PARA CONSERVAÇÃO. DISTÂNCIA MÉDIA DE TRANSPORTE <= 10,00 KM | m³xKm | 2802.42 | A CARGO DO MUNICIPIO
3.1.6 | SETOP | RO-43113 | BASE DE SOLO SEM MISTURA, COMPACTADA NA ENERGIA DO PROCTOR INTERMEDIÁRIO (EXECUÇÃO, INCLUINDO ESCAVAÇÃO, CARGA, DESCARGA, ESPALHAMENTO, UMIDECIMENTO E COMPACTAÇÃO DO MATERIAL; EXCLUI AQUISIÇÃO E TRANSPORTE DO MATERIAL) | m³ | 51.61 | 21.14 | 27.43 | 1415.66
3.1.7 | SETOP | RO-51228 | IMPRIMAÇÃO (EXECUÇÃO E FORNECIMENTO DO MATERIAL BETUMINOSO, EXCLUSIVE TRANSPORTE DO MATERIAL BETUMINOSO) | m² | 332.57 | 4.09 | 5.31 | 1765.95
3.1.8 | SETOP | RO-51229 | PINTURA DE LIGAÇÃO (EXECUÇÃO E FORNECIMENTO DO MATERIAL BETUMINOSO, EXCLUSIVE TRANSPORTE DO MATERIAL BETUMINOSO) | m² | 298.17 | 2.17 | 2.82 | 840.84
3.1.9 | SETOP | RO-41376 | TRANSPORTE DE MATERIAL DE QUALQUER NATUREZA. DISTÂNCIA MÉDIA DE TRANSPORTE >= 50,10 KM | TxKm | 224.4847 | 0.8 | 1.04 | 233.46
3.1.10 | SETOP | RO-41376 | TRANSPORTE DE MATERIAL DE QUALQUER NATUREZA. DISTÂNCIA MÉDIA DE TRANSPORTE >= 50,10 KM | TxKm | 83.8603 | 0.8 | 1.04 | 87.21
3.1.11 | SETOP | RO-14021 | Pré-misturado a frio - PMF (Execução, incluindo usinagem, aplicação, espalhamento e compactação, fornecimento dos agregados e material betuminoso, exclui transporte dos agregados e do material betuminoso até usina e da massa pronta até a pista) | M³ | 8.95 | 734.05 | 952.57 | 8525.5
| SETOP | RO-41360 | TRANSPORTE DE PRÉ-MISTURADO A FRIO. DISTÂNCIA MÉDIA DE TRANSPORTE > 50,00 KM (DENSIDADE DE MATERIAL SOLTO) | m³xKm | 1150.08 | 1.36 | 1.76 | 2024.14
3.1.12 | SETOP | RO-41345 | TRANSPORTE DE AGREGADOS PARA CONSERVAÇÃO. DISTÂNCIA MÉDIA DE TRANSPORTE <= 10,00 KM - BRITA | m³xKm | 29.25 | 1.98 | 2.57 | 75.17
3.1.13 | SETOP | RO-41352 | TRANSPORTE DE AGREGADOS PARA CONSERVAÇÃO. DISTÂNCIA MÉDIA DE TRANSPORTE 50,10 km - AREIA | m³xKm | 245.28 | 1.2 | 1.56 | 382.64
|  |  | SUB TOTAL |  |  |  |  | 16502.98
3.2.0 |  |  | SERVIÇOS DRENAGEM
3.2.1 | SINAPI | 94267 | GUIA (MEIO-FIO) E SARJETA CONJUGADOS DE CONCRETO, MOLDADA IN LOCO EMTRECHO RETO COM EXTRUSORA, 45 CM BASE (15 CM BASE DA GUIA + 30 CM BASE DA SARJETA) X 22 CM ALTURA. AF_06/2016 | m | 110.37 | 55.4 | 71.89 | 7934.5
|  |  | SUB TOTAL |  |  |  |  | 7934.5
4.0 |  | RUA C
4.1 |  |  | OBRAS VIÁRIAS |  |  |  | 0 | 0
4.1.1 | SETOP | RO-40192 | ESCAVAÇÃO E CARGA COM TRATOR E CARREGADEIRA (MATERIAL DE 1ª CATEGORIA) | m³ | 196.03 | 4.42 | 5.74 | 1125.21
4.1.2 | SETOP | ED-51130 | TRANSPORTE DE MATERIAL DE QUALQUER NATUREZA EM CAMINHÃO, DISTÂNCIA MAIOR QUE 1KM E MENOR OU IGUAL A 2KM, DENTRO DO PERÍMETRO URBANO, EXCLUSIVE CARGA, INCLUSIVE DESCARGA | m³xKm | 196.03 | 4.77 | 6.19 | 1213.43
4.1.3 | SETOP | RO-41082 | Regularização do sub-leito (proctor intermediário) | m² | 1306.84 | 1.2 | 1.56 | 2038.67
4.1.4 | SINAPI | 4743 | CASCALHO DE CAVA | m² | 196.03 | A CARGO DO MUNICIPIO
4.1.5 | SETOP | RO-41345 | TRANSPORTE DE AGREGADOS PARA CONSERVAÇÃO. DISTÂNCIA MÉDIA DE TRANSPORTE <= 10,00 KM | m³xKm | 10644.43 | A CARGO DO MUNICIPIO
4.1.6 | SETOP | RO-43113 | BASE DE SOLO SEM MISTURA, COMPACTADA NA ENERGIA DO PROCTOR INTERMEDIÁRIO (EXECUÇÃO, INCLUINDO ESCAVAÇÃO, CARGA, DESCARGA, ESPALHAMENTO, UMIDECIMENTO E COMPACTAÇÃO DO MATERIAL; EXCLUI AQUISIÇÃO E TRANSPORTE DO MATERIAL) | m³ | 196.03 | 21.14 | 27.43 | 5377.1
4.1.7 | SETOP | RO-51228 | IMPRIMAÇÃO (EXECUÇÃO E FORNECIMENTO DO MATERIAL BETUMINOSO, EXCLUSIVE TRANSPORTE DO MATERIAL BETUMINOSO) | m² | 1262.18 | 4.09 | 5.31 | 6702.18
4.1.8 | SETOP | RO-51229 | PINTURA DE LIGAÇÃO (EXECUÇÃO E FORNECIMENTO DO MATERIAL BETUMINOSO, EXCLUSIVE TRANSPORTE DO MATERIAL BETUMINOSO) | m² | 1128.17 | 2.17 | 2.82 | 3181.44
4.1.9 | SETOP | RO-41376 | TRANSPORTE DE MATERIAL DE QUALQUER NATUREZA. DISTÂNCIA MÉDIA DE TRANSPORTE >= 50,10 KM | TxKm | 851.9715 | 0.8 | 1.04 | 886.05
4.1.10 | SETOP | RO-41376 | TRANSPORTE DE MATERIAL DE QUALQUER NATUREZA. DISTÂNCIA MÉDIA DE TRANSPORTE >= 50,10 KM | TxKm | 317.2978 | 0.8 | 1.04 | 329.99
4.1.11 | SETOP | RO-14021 | Pré-misturado a frio - PMF (Execução, incluindo usinagem, aplicação, espalhamento e compactação, fornecimento dos agregados e material betuminoso, exclui transporte dos agregados e do material betuminoso até usina e da massa pronta até a pista) | M³ | 33.85 | 734.05 | 952.57 | 32244.49
4.1.12 | SETOP | RO-41360 | TRANSPORTE DE PRÉ-MISTURADO A FRIO. DISTÂNCIA MÉDIA DE TRANSPORTE > 50,00 KM (DENSIDADE DE MATERIAL SOLTO) | m³xKm | 4349.73 | 1.36 | 1.76 | 7655.52
4.1.13 | SETOP | RO-41345 | TRANSPORTE DE AGREGADOS PARA CONSERVAÇÃO. DISTÂNCIA MÉDIA DE TRANSPORTE <= 10,00 KM - BRITA | m³xKm | 110.61 | 1.98 | 2.57 | 284.27
4.1.14 | SETOP | RO-41352 | TRANSPORTE DE AGREGADOS PARA CONSERVAÇÃO. DISTÂNCIA MÉDIA DE TRANSPORTE 50,10 km - AREIA | m³xKm | 927.69 | 1.2 | 1.56 | 1447.2
|  |  | SUB TOTAL |  |  |  |  | 62485.55
4.2.0 | SETOP |  | SERVIÇOS DRENAGEM
4.2.1 | SINAPI | 94267 | GUIA (MEIO-FIO) E SARJETA CONJUGADOS DE CONCRETO, MOLDADA IN LOCO EMTRECHO RETO COM EXTRUSORA, 45 CM BASE (15 CM BASE DA GUIA + 30 CM BASE DA SARJETA) X 22 CM ALTURA. AF_06/2016 | m | 476.47 | 55.4 | 71.89 | 34253.43
|  |  | SUB TOTAL |  |  |  |  | 34253.43
5.0 |  | RUA D
5.1 |  |  | OBRAS VIÁRIAS |  |  |  | 0 | 0
5.1.1 | SETOP | RO-40192 | ESCAVAÇÃO E CARGA COM TRATOR E CARREGADEIRA (MATERIAL DE 1ª CATEGORIA) | m³ | 100.88 | 4.42 | 5.74 | 579.05
5.1.2 | SETOP | ED-51130 | TRANSPORTE DE MATERIAL DE QUALQUER NATUREZA EM CAMINHÃO, DISTÂNCIA MAIOR QUE 1KM E MENOR OU IGUAL A 2KM, DENTRO DO PERÍMETRO URBANO, EXCLUSIVE CARGA, INCLUSIVE DESCARGA | m³xKm | 100.88 | 4.77 | 6.19 | 624.45
5.1.3 | SETOP | RO-41082 | Regularização do sub-leito (proctor intermediário) | m² | 672.5 | 1.2 | 1.56 | 1049.1
5.1.4 | SINAPI | 4743 | CASCALHO DE CAVA | m² | 100.88 | A CARGO DO MUNICIPIO
5.1.5 | SETOP | RO-41345 | TRANSPORTE DE AGREGADOS PARA CONSERVAÇÃO. DISTÂNCIA MÉDIA DE TRANSPORTE <= 10,00 KM | m³xKm | 5477.78 | A CARGO DO MUNICIPIO
5.1.6 | SETOP | RO-43113 | BASE DE SOLO SEM MISTURA, COMPACTADA NA ENERGIA DO PROCTOR INTERMEDIÁRIO (EXECUÇÃO, INCLUINDO ESCAVAÇÃO, CARGA, DESCARGA, ESPALHAMENTO, UMIDECIMENTO E COMPACTAÇÃO DO MATERIAL; EXCLUI AQUISIÇÃO E TRANSPORTE DO MATERIAL) | m³ | 100.88 | 21.14 | 27.43 | 2767.14
5.1.7 | SETOP | RO-51228 | IMPRIMAÇÃO (EXECUÇÃO E FORNECIMENTO DO MATERIAL BETUMINOSO, EXCLUSIVE TRANSPORTE DO MATERIAL BETUMINOSO) | m² | 645.6 | 4.09 | 5.31 | 3428.14
5.1.8 | SETOP | RO-51229 | PINTURA DE LIGAÇÃO (EXECUÇÃO E FORNECIMENTO DO MATERIAL BETUMINOSO, EXCLUSIVE TRANSPORTE DO MATERIAL BETUMINOSO) | m² | 564.9 | 2.17 | 2.82 | 1593.02
5.1.9 | SETOP | RO-41376 | TRANSPORTE DE MATERIAL DE QUALQUER NATUREZA. DISTÂNCIA MÉDIA DE TRANSPORTE >= 50,10 KM | TxKm | 435.78 | 0.8 | 1.04 | 453.21
5.1.10 | SETOP | RO-41376 | TRANSPORTE DE MATERIAL DE QUALQUER NATUREZA. DISTÂNCIA MÉDIA DE TRANSPORTE >= 50,10 KM | TxKm | 158.8781 | 0.8 | 1.04 | 165.23
5.1.11 | SETOP | RO-14021 | Pré-misturado a frio - PMF (Execução, incluindo usinagem, aplicação, espalhamento e compactação, fornecimento dos agregados e material betuminoso, exclui transporte dos agregados e do material betuminoso até usina e da massa pronta até a pista) | M³ | 16.95 | 734.05 | 952.57 | 16146.06
5.1.12 | SETOP | RO-41360 | TRANSPORTE DE PRÉ-MISTURADO A FRIO. DISTÂNCIA MÉDIA DE TRANSPORTE > 50,00 KM (DENSIDADE DE MATERIAL SOLTO) | m³xKm | 2178.08 | 1.36 | 1.76 | 3833.42
5.1.13 | SETOP | RO-41345 | TRANSPORTE DE AGREGADOS PARA CONSERVAÇÃO. DISTÂNCIA MÉDIA DE TRANSPORTE <= 10,00 KM - BRITA | m³xKm | 55.39 | 1.98 | 2.57 | 142.35
5.1.14 | SETOP | RO-41352 | TRANSPORTE DE AGREGADOS PARA CONSERVAÇÃO. DISTÂNCIA MÉDIA DE TRANSPORTE 50,10 km - AREIA | m³xKm | 464.53 | 1.2 | 1.56 | 724.67
|  |  | SUB TOTAL |  |  |  |  | 31505.84
2.2.0 |  |  | SERVIÇOS DRENAGEM
2.2.1 | SINAPI | 94267 | GUIA (MEIO-FIO) E SARJETA CONJUGADOS DE CONCRETO, MOLDADA IN LOCO EMTRECHO RETO COM EXTRUSORA, 45 CM BASE (15 CM BASE DA GUIA + 30 CM BASE DA SARJETA) X 22 CM ALTURA. AF_06/2016 | m | 268.99 | 55.4 | 71.89 | 19337.69
|  |  | SUB TOTAL |  |  |  |  | 19337.69
6.0 |  | 0
6.1 |  |  | OBRAS VIÁRIAS |  |  |  | 0 | 0
6.1.1 | SETOP | RO-40192 | ESCAVAÇÃO E CARGA COM TRATOR E CARREGADEIRA (MATERIAL DE 1ª CATEGORIA) | m³ | 0 | 4.42 | 5.74 | 0
6.1.2 | SETOP | ED-51130 | TRANSPORTE DE MATERIAL DE QUALQUER NATUREZA EM CAMINHÃO, DISTÂNCIA MAIOR QUE 1KM E MENOR OU IGUAL A 2KM, DENTRO DO PERÍMETRO URBANO, EXCLUSIVE CARGA, INCLUSIVE DESCARGA | m³xKm | 0 | 4.77 | 6.19 | 0
6.1.3 | SETOP | RO-41082 | Regularização do sub-leito (proctor intermediário) | m² | 0 | 1.2 | 1.56 | 0
6.1.4 | SINAPI | 4743 | CASCALHO DE CAVA | m² | 0 | 64.98 | 84.32 | 0
6.1.5 | SETOP | RO-41345 | TRANSPORTE DE AGREGADOS PARA CONSERVAÇÃO. DISTÂNCIA MÉDIA DE TRANSPORTE <= 10,00 KM | m³xKm | 0 | 1.98 | 2.57 | 0
6.1.6 | SETOP | RO-43113 | BASE DE SOLO SEM MISTURA, COMPACTADA NA ENERGIA DO PROCTOR INTERMEDIÁRIO (EXECUÇÃO, INCLUINDO ESCAVAÇÃO, CARGA, DESCARGA, ESPALHAMENTO, UMIDECIMENTO E COMPACTAÇÃO DO MATERIAL; EXCLUI AQUISIÇÃO E TRANSPORTE DO MATERIAL) | m³ | 0 | 21.14 | 27.43 | 0
6.1.7 | SETOP | RO-51228 | IMPRIMAÇÃO (EXECUÇÃO E FORNECIMENTO DO MATERIAL BETUMINOSO, EXCLUSIVE TRANSPORTE DO MATERIAL BETUMINOSO) | m² | 0 | 4.09 | 5.31 | 0
6.1.8 | SETOP | RO-51229 | PINTURA DE LIGAÇÃO (EXECUÇÃO E FORNECIMENTO DO MATERIAL BETUMINOSO, EXCLUSIVE TRANSPORTE DO MATERIAL BETUMINOSO) | m² | 0 | 2.17 | 2.82 | 0
6.1.9 | SETOP | RO-41376 | TRANSPORTE DE MATERIAL DE QUALQUER NATUREZA. DISTÂNCIA MÉDIA DE TRANSPORTE >= 50,10 KM | TxKm | 0 | 0.8 | 1.04 | 0
6.1.10 | SETOP | RO-41376 | TRANSPORTE DE MATERIAL DE QUALQUER NATUREZA. DISTÂNCIA MÉDIA DE TRANSPORTE >= 50,10 KM | TxKm | 0 | 0.8 | 1.04 | 0
6.1.11 | SETOP | RO-14021 | Pré-misturado a frio - PMF (Execução, incluindo usinagem, aplicação, espalhamento e compactação, fornecimento dos agregados e material betuminoso, exclui transporte dos agregados e do material betuminoso até usina e da massa pronta até a pista) | M³ | 0 | 734.05 | 952.57 | 0
6.1.12 | SETOP | RO-41360 | TRANSPORTE DE PRÉ-MISTURADO A FRIO. DISTÂNCIA MÉDIA DE TRANSPORTE > 50,00 KM (DENSIDADE DE MATERIAL SOLTO) | m³xKm | 0 | 1.36 | 1.76 | 0
6.1.13 | SETOP | RO-41345 | TRANSPORTE DE AGREGADOS PARA CONSERVAÇÃO. DISTÂNCIA MÉDIA DE TRANSPORTE <= 10,00 KM - BRITA | m³xKm | 0 | 1.98 | 2.57 | 0
6.1.14 | SETOP | RO-41352 | TRANSPORTE DE AGREGADOS PARA CONSERVAÇÃO. DISTÂNCIA MÉDIA DE TRANSPORTE 50,10 km - AREIA | m³xKm | 0 | 1.2 | 1.56 | 0
|  |  | SUB TOTAL |  |  |  |  | 0
6.2.0 |  |  | SERVIÇOS DRENAGEM
6.2.1 | SETOP | ED-48665 | MEIO-FIO COM SARJETA, EXECUTADO C/EXTRUSORA (SARJETA 30X8CM MEIO-FIO 15X10CM X H=23CM), INCLUI ESCAVAÇÃO E ACERTO FAIXA 0,45M | m | 0 | 44.73 | 58.05 | 0
|  |  | SUB TOTAL |  |  |  |  | 0
7.0 |  | 0
7.1 |  |  | OBRAS VIÁRIAS |  |  |  | 0 | 0
7.1.1 | SETOP | RO-40192 | ESCAVAÇÃO E CARGA COM TRATOR E CARREGADEIRA (MATERIAL DE 1ª CATEGORIA) | m³ | 0 | 4.42 | 5.74 | 0
7.1.2 | SETOP | ED-51130 | TRANSPORTE DE MATERIAL DE QUALQUER NATUREZA EM CAMINHÃO, DISTÂNCIA MAIOR QUE 1KM E MENOR OU IGUAL A 2KM, DENTRO DO PERÍMETRO URBANO, EXCLUSIVE CARGA, INCLUSIVE DESCARGA | m³xKm | 0 | 4.77 | 6.19 | 0
7.1.3 | SETOP | RO-41082 | Regularização do sub-leito (proctor intermediário) | m² | 0 | 1.2 | 1.56 | 0
7.1.4 | SINAPI | 4743 | CASCALHO DE CAVA | m² | 0 | 64.98 | 84.32 | 0
7.1.5 | SETOP | RO-41345 | TRANSPORTE DE AGREGADOS PARA CONSERVAÇÃO. DISTÂNCIA MÉDIA DE TRANSPORTE <= 10,00 KM | m³xKm | 0 | 1.98 | 2.57 | 0
7.1.6 | SETOP | RO-43113 | BASE DE SOLO SEM MISTURA, COMPACTADA NA ENERGIA DO PROCTOR INTERMEDIÁRIO (EXECUÇÃO, INCLUINDO ESCAVAÇÃO, CARGA, DESCARGA, ESPALHAMENTO, UMIDECIMENTO E COMPACTAÇÃO DO MATERIAL; EXCLUI AQUISIÇÃO E TRANSPORTE DO MATERIAL) | m³ | 0 | 21.14 | 27.43 | 0
7.1.7 | SETOP | RO-51228 | IMPRIMAÇÃO (EXECUÇÃO E FORNECIMENTO DO MATERIAL BETUMINOSO, EXCLUSIVE TRANSPORTE DO MATERIAL BETUMINOSO) | m² | 0 | 4.09 | 5.31 | 0
7.1.8 | SETOP | RO-51229 | PINTURA DE LIGAÇÃO (EXECUÇÃO E FORNECIMENTO DO MATERIAL BETUMINOSO, EXCLUSIVE TRANSPORTE DO MATERIAL BETUMINOSO) | m² | 0 | 2.17 | 2.82 | 0
7.1.9 | SETOP | RO-41376 | TRANSPORTE DE MATERIAL DE QUALQUER NATUREZA. DISTÂNCIA MÉDIA DE TRANSPORTE >= 50,10 KM | TxKm | 0 | 0.8 | 1.04 | 0
7.1.10 | SETOP | RO-41376 | TRANSPORTE DE MATERIAL DE QUALQUER NATUREZA. DISTÂNCIA MÉDIA DE TRANSPORTE >= 50,10 KM | TxKm | 0 | 0.8 | 1.04 | 0
7.1.11 | SETOP | RO-14021 | Pré-misturado a frio - PMF (Execução, incluindo usinagem, aplicação, espalhamento e compactação, fornecimento dos agregados e material betuminoso, exclui transporte dos agregados e do material betuminoso até usina e da massa pronta até a pista) | M³ | 0 | 734.05 | 952.57 | 0
7.1.12 | SETOP | RO-41360 | TRANSPORTE DE PRÉ-MISTURADO A FRIO. DISTÂNCIA MÉDIA DE TRANSPORTE > 50,00 KM (DENSIDADE DE MATERIAL SOLTO) | m³xKm | 0 | 1.36 | 1.76 | 0
7.1.13 | SETOP | RO-41345 | TRANSPORTE DE AGREGADOS PARA CONSERVAÇÃO. DISTÂNCIA MÉDIA DE TRANSPORTE <= 10,00 KM - BRITA | m³xKm | 0 | 1.98 | 2.57 | 0
7.1.14 | SETOP | RO-41352 | TRANSPORTE DE AGREGADOS PARA CONSERVAÇÃO. DISTÂNCIA MÉDIA DE TRANSPORTE 50,10 km - AREIA | m³xKm | 0 | 1.2 | 1.56 | 0
|  |  | SUB TOTAL |  |  |  |  | 0 | 0
7.2.0 |  |  | SERVIÇOS DRENAGEM
7.2.1 | SETOP | ED-48665 | MEIO-FIO COM SARJETA, EXECUTADO C/EXTRUSORA (SARJETA 30X8CM MEIO-FIO 15X10CM X H=23CM), INCLUI ESCAVAÇÃO E ACERTO FAIXA 0,45M | m | 0 | 44.73 | 58.05 | 0
|  |  | SUB TOTAL |  |  |  |  | 0
8.0 |  | 0
8.1 |  |  | OBRAS VIÁRIAS |  |  |  | 0 | 0
2.1.1 | SETOP | RO-40192 | ESCAVAÇÃO E CARGA COM TRATOR E CARREGADEIRA (MATERIAL DE 1ª CATEGORIA) | m³ | 0 | 4.42 | 5.74 | 0
2.1.2 | SETOP | ED-51130 | TRANSPORTE DE MATERIAL DE QUALQUER NATUREZA EM CAMINHÃO DMT > 5 KM (DENTRO DO PERÍMETRO URBANO) | m³xKm | 0 | 4.77 | 6.19 | 0
2.1.3 | SETOP | RO-41082 | Regularização do sub-leito (proctor intermediário) | m² | 0 | 1.2 | 1.56 | 0
2.1.4 | SINAPI | 4743 | CASCALHO DE CAVA | m² | 0 | 64.98 | 84.32 | 0
2.1.5 | SETOP | RO-41345 | TRANSPORTE DE AGREGADOS PARA CONSERVAÇÃO. DISTÂNCIA MÉDIA DE TRANSPORTE <= 10,00 KM | m³xKm | 0 | 1.98 | 2.57 | 0
8.1.1 | SETOP | RO-43113 | BASE DE SOLO SEM MISTURA, COMPACTADA NA ENERGIA DO PROCTOR INTERMEDIÁRIO (EXECUÇÃO, INCLUINDO ESCAVAÇÃO, CARGA, DESCARGA, ESPALHAMENTO, UMIDECIMENTO E COMPACTAÇÃO DO MATERIAL; EXCLUI AQUISIÇÃO E TRANSPORTE DO MATERIAL) | m³ | 0 | 21.14 | 27.43 | 0
8.1.2 | SETOP | RO-51228 | IMPRIMAÇÃO (EXECUÇÃO E FORNECIMENTO DO MATERIAL BETUMINOSO, EXCLUSIVE TRANSPORTE DO MATERIAL BETUMINOSO) | m² | 0 | 4.09 | 5.31 | 0
8.1.3 | SETOP | RO-51229 | PINTURA DE LIGAÇÃO (EXECUÇÃO E FORNECIMENTO DO MATERIAL BETUMINOSO, EXCLUSIVE TRANSPORTE DO MATERIAL BETUMINOSO) | m² | 0 | 2.17 | 2.82 | 0
8.1.4 | SETOP | RO-41376 | TRANSPORTE DE MATERIAL DE QUALQUER NATUREZA. DISTÂNCIA MÉDIA DE TRANSPORTE >= 50,10 KM | TxKm | 0 | 0.8 | 1.04 | 0
8.1.5 | SETOP | RO-41376 | TRANSPORTE DE MATERIAL DE QUALQUER NATUREZA. DISTÂNCIA MÉDIA DE TRANSPORTE >= 50,10 KM | TxKm | 0 | 0.8 | 1.04 | 0
8.1.6 | SETOP | RO-14021 | Pré-misturado a frio - PMF (Execução, incluindo usinagem, aplicação, espalhamento e compactação, fornecimento dos agregados e material betuminoso, exclui transporte dos agregados e do material betuminoso até usina e da massa pronta até a pista) | M³ | 0 | 734.05 | 952.57 | 0
8.1.7 | SETOP | RO-41360 | TRANSPORTE DE PRÉ-MISTURADO A FRIO. DISTÂNCIA MÉDIA DE TRANSPORTE > 50,00 KM (DENSIDADE DE MATERIAL SOLTO) | m³xKm | 0 | 1.36 | 1.76 | 0
8.1.8 | SETOP | RO-41345 | TRANSPORTE DE AGREGADOS PARA CONSERVAÇÃO. DISTÂNCIA MÉDIA DE TRANSPORTE <= 10,00 KM - BRITA | m³xKm | 0 | 1.98 | 2.57 | 0
8.1.9 | SETOP | RO-41352 | TRANSPORTE DE AGREGADOS PARA CONSERVAÇÃO. DISTÂNCIA MÉDIA DE TRANSPORTE 50,10 km - AREIA | m³xKm | 0 | 1.2 | 1.56 | 0
|  |  | SUB TOTAL |  |  |  |  | 0 | 0
8.2.0 |  |  | SERVIÇOS DRENAGEM
8.2.1 | SETOP | ED-48665 | MEIO-FIO COM SARJETA, EXECUTADO C/EXTRUSORA (SARJETA 30X8CM MEIO-FIO 15X10CM X H=23CM), INCLUI ESCAVAÇÃO E ACERTO FAIXA 0,45M | m | 0 | 44.73 | 58.05 | 0
|  |  | SUB TOTAL |  |  |  |  | 0
9.0 |  | 0
9.1 |  |  | OBRAS VIÁRIAS |  |  |  | 0 | 0
9.1.1 | SETOP | RO-40192 | ESCAVAÇÃO E CARGA COM TRATOR E CARREGADEIRA (MATERIAL DE 1ª CATEGORIA) | m³ | 0 | 4.42 | 5.74 | 0
9.1.2 | SETOP | ED-51130 | TRANSPORTE DE MATERIAL DE QUALQUER NATUREZA EM CAMINHÃO DMT > 5 KM (DENTRO DO PERÍMETRO URBANO) | m³xKm | 0 | 4.77 | 6.19 | 0
9.1.3 | SETOP | RO-41082 | Regularização do sub-leito (proctor intermediário) | m² | 0 | 1.2 | 1.56 | 0
9.1.4 | SINAPI | 4743 | CASCALHO DE CAVA | m² | 0 | 64.98 | 84.32 | 0
9.1.5 | SETOP | RO-41345 | TRANSPORTE DE AGREGADOS PARA CONSERVAÇÃO. DISTÂNCIA MÉDIA DE TRANSPORTE <= 10,00 KM | m³xKm | 0 | 1.98 | 2.57 | 0
9.1.6 | SETOP | RO-43113 | BASE DE SOLO SEM MISTURA, COMPACTADA NA ENERGIA DO PROCTOR INTERMEDIÁRIO (EXECUÇÃO, INCLUINDO ESCAVAÇÃO, CARGA, DESCARGA, ESPALHAMENTO, UMIDECIMENTO E COMPACTAÇÃO DO MATERIAL; EXCLUI AQUISIÇÃO E TRANSPORTE DO MATERIAL) | m³ | 0 | 21.14 | 27.43 | 0
9.1.7 | SETOP | RO-51228 | IMPRIMAÇÃO (EXECUÇÃO E FORNECIMENTO DO MATERIAL BETUMINOSO, EXCLUSIVE TRANSPORTE DO MATERIAL BETUMINOSO) | m² | 0 | 4.09 | 5.31 | 0
9.1.8 | SETOP | RO-51229 | PINTURA DE LIGAÇÃO (EXECUÇÃO E FORNECIMENTO DO MATERIAL BETUMINOSO, EXCLUSIVE TRANSPORTE DO MATERIAL BETUMINOSO) | m² | 0 | 2.17 | 2.82 | 0
9.1.9 | SETOP | RO-41376 | TRANSPORTE DE MATERIAL DE QUALQUER NATUREZA. DISTÂNCIA MÉDIA DE TRANSPORTE >= 50,10 KM | TxKm | 0 | 0.8 | 1.04 | 0
9.1.10 | SETOP | RO-41376 | TRANSPORTE DE MATERIAL DE QUALQUER NATUREZA. DISTÂNCIA MÉDIA DE TRANSPORTE >= 50,10 KM | TxKm | 0 | 0.8 | 1.04 | 0
9.1.11 | SETOP | RO-14021 | Pré-misturado a frio - PMF (Execução, incluindo usinagem, aplicação, espalhamento e compactação, fornecimento dos agregados e material betuminoso, exclui transporte dos agregados e do material betuminoso até usina e da massa pronta até a pista) | M³ | 0 | 734.05 | 952.57 | 0
9.1.12 | SETOP | RO-41360 | TRANSPORTE DE PRÉ-MISTURADO A FRIO. DISTÂNCIA MÉDIA DE TRANSPORTE > 50,00 KM (DENSIDADE DE MATERIAL SOLTO) | m³xKm | 0 | 1.36 | 1.76 | 0
9.1.13 | SETOP | RO-41345 | TRANSPORTE DE AGREGADOS PARA CONSERVAÇÃO. DISTÂNCIA MÉDIA DE TRANSPORTE <= 10,00 KM - BRITA | m³xKm | 0 | 1.98 | 2.57 | 0
9.1.14 | SETOP | RO-41352 | TRANSPORTE DE AGREGADOS PARA CONSERVAÇÃO. DISTÂNCIA MÉDIA DE TRANSPORTE 50,10 km - AREIA | m³xKm | 0 | 1.2 | 1.56 | 0
|  |  | SUB TOTAL |  |  |  |  | 0 | 0
9.2.0 |  |  | SERVIÇOS DRENAGEM
7.2.1 | SETOP | ED-48665 | MEIO-FIO COM SARJETA, EXECUTADO C/EXTRUSORA (SARJETA 30X8CM MEIO-FIO 15X10CM X H=23CM), INCLUI ESCAVAÇÃO E ACERTO FAIXA 0,45M | m | 0 | 44.73 | 58.05 | 0
|  |  | SUB TOTAL |  |  |  |  | 0
10.0 |  | 0
10.1 |  |  | OBRAS VIÁRIAS |  |  |  | 0 | 0
10.1.1 | SETOP | RO-40192 | ESCAVAÇÃO E CARGA COM TRATOR E CARREGADEIRA (MATERIAL DE 1ª CATEGORIA) | m³ | 0 | 4.42 | 5.74 | 0
10.1.2 | SETOP | ED-51130 | TRANSPORTE DE MATERIAL DE QUALQUER NATUREZA EM CAMINHÃO DMT > 5 KM (DENTRO DO PERÍMETRO URBANO) | m³xKm | 0 | 4.77 | 6.19 | 0
10.1.3 | SETOP | RO-41082 | Regularização do sub-leito (proctor intermediário) | m² | 0 | 1.2 | 1.56 | 0
10.1.4 | SINAPI | 4743 | CASCALHO DE CAVA | m² | 0 | 64.98 | 84.32 | 0
10.1.5 | SETOP | RO-41345 | TRANSPORTE DE AGREGADOS PARA CONSERVAÇÃO. DISTÂNCIA MÉDIA DE TRANSPORTE <= 10,00 KM | m³xKm | 0 | 1.98 | 2.57 | 0
10.1.6 | SETOP | RO-43113 | BASE DE SOLO SEM MISTURA, COMPACTADA NA ENERGIA DO PROCTOR INTERMEDIÁRIO (EXECUÇÃO, INCLUINDO ESCAVAÇÃO, CARGA, DESCARGA, ESPALHAMENTO, UMIDECIMENTO E COMPACTAÇÃO DO MATERIAL; EXCLUI AQUISIÇÃO E TRANSPORTE DO MATERIAL) | m³ | 0 | 21.14 | 27.43 | 0
10.1.7 | SETOP | RO-51228 | IMPRIMAÇÃO (EXECUÇÃO E FORNECIMENTO DO MATERIAL BETUMINOSO, EXCLUSIVE TRANSPORTE DO MATERIAL BETUMINOSO) | m² | 0 | 4.09 | 5.31 | 0
10.1.8 | SETOP | RO-51229 | PINTURA DE LIGAÇÃO (EXECUÇÃO E FORNECIMENTO DO MATERIAL BETUMINOSO, EXCLUSIVE TRANSPORTE DO MATERIAL BETUMINOSO) | m² | 0 | 2.17 | 2.82 | 0
10.1.9 | SETOP | RO-41376 | TRANSPORTE DE MATERIAL DE QUALQUER NATUREZA. DISTÂNCIA MÉDIA DE TRANSPORTE >= 50,10 KM | TxKm | 0 | 0.8 | 1.04 | 0
10.1.10 | SETOP | RO-41376 | TRANSPORTE DE MATERIAL DE QUALQUER NATUREZA. DISTÂNCIA MÉDIA DE TRANSPORTE >= 50,10 KM | TxKm | 0 | 0.8 | 1.04 | 0
10.1.11 | SETOP | RO-14021 | Pré-misturado a frio - PMF (Execução, incluindo usinagem, aplicação, espalhamento e compactação, fornecimento dos agregados e material betuminoso, exclui transporte dos agregados e do material betuminoso até usina e da massa pronta até a pista) | M³ | 0 | 734.05 | 952.57 | 0
10.1.12 | SETOP | RO-41360 | TRANSPORTE DE PRÉ-MISTURADO A FRIO. DISTÂNCIA MÉDIA DE TRANSPORTE > 50,00 KM (DENSIDADE DE MATERIAL SOLTO) | m³xKm | 0 | 1.36 | 1.76 | 0
10.1.13 | SETOP | RO-41345 | TRANSPORTE DE AGREGADOS PARA CONSERVAÇÃO. DISTÂNCIA MÉDIA DE TRANSPORTE <= 10,00 KM - BRITA | m³xKm | 0 | 1.98 | 2.57 | 0
10.1.14 | SETOP | RO-41352 | TRANSPORTE DE AGREGADOS PARA CONSERVAÇÃO. DISTÂNCIA MÉDIA DE TRANSPORTE 50,10 km - AREIA | m³xKm | 0 | 1.2 | 1.56 | 0
|  |  | SUB TOTAL |  |  |  |  | 0 | 0
10.2.0 |  |  | SERVIÇOS DRENAGEM
10.2.1 | SETOP | ED-48665 | MEIO-FIO COM SARJETA, EXECUTADO C/EXTRUSORA (SARJETA 30X8CM MEIO-FIO 15X10CM X H=23CM), INCLUI ESCAVAÇÃO E ACERTO FAIXA 0,45M | m | 0 | 44.73 | 58.05 | 0
|  |  | SUB TOTAL |  |  |  |  | 0
11.0 |  | 0
11.1 |  |  | OBRAS VIÁRIAS |  |  |  | 0 | 0
11.1.1 | SETOP | RO-40192 | ESCAVAÇÃO E CARGA COM TRATOR E CARREGADEIRA (MATERIAL DE 1ª CATEGORIA) | m³ | 0 | 4.42 | 5.74 | 0
11.1.2 | SETOP | ED-51130 | TRANSPORTE DE MATERIAL DE QUALQUER NATUREZA EM CAMINHÃO DMT > 5 KM (DENTRO DO PERÍMETRO URBANO) | m³xKm | 0 | 4.77 | 6.19 | 0
11.1.3 | SETOP | RO-41082 | Regularização do sub-leito (proctor intermediário) | m² | 0 | 1.2 | 1.56 | 0
11.1.4 | SINAPI | 4743 | CASCALHO DE CAVA | m² | 0 | 64.98 | 84.32 | 0
11.1.5 | SETOP | RO-41345 | TRANSPORTE DE AGREGADOS PARA CONSERVAÇÃO. DISTÂNCIA MÉDIA DE TRANSPORTE <= 10,00 KM | m³xKm | 0 | 1.98 | 2.57 | 0
11.1.6 | SETOP | RO-43113 | BASE DE SOLO SEM MISTURA, COMPACTADA NA ENERGIA DO PROCTOR INTERMEDIÁRIO (EXECUÇÃO, INCLUINDO ESCAVAÇÃO, CARGA, DESCARGA, ESPALHAMENTO, UMIDECIMENTO E COMPACTAÇÃO DO MATERIAL; EXCLUI AQUISIÇÃO E TRANSPORTE DO MATERIAL) | m³ | 0 | 21.14 | 27.43 | 0
11.1.7 | SETOP | RO-51228 | IMPRIMAÇÃO (EXECUÇÃO E FORNECIMENTO DO MATERIAL BETUMINOSO, EXCLUSIVE TRANSPORTE DO MATERIAL BETUMINOSO) | m² | 0 | 4.09 | 5.31 | 0
11.1.8 | SETOP | RO-51229 | PINTURA DE LIGAÇÃO (EXECUÇÃO E FORNECIMENTO DO MATERIAL BETUMINOSO, EXCLUSIVE TRANSPORTE DO MATERIAL BETUMINOSO) | m² | 0 | 2.17 | 2.82 | 0
11.1.9 | SETOP | RO-41376 | TRANSPORTE DE MATERIAL DE QUALQUER NATUREZA. DISTÂNCIA MÉDIA DE TRANSPORTE >= 50,10 KM | TxKm | 0 | 0.8 | 1.04 | 0
11.1.10 | SETOP | RO-41376 | TRANSPORTE DE MATERIAL DE QUALQUER NATUREZA. DISTÂNCIA MÉDIA DE TRANSPORTE >= 50,10 KM | TxKm | 0 | 0.8 | 1.04 | 0
11.1.11 | SETOP | RO-14021 | Pré-misturado a frio - PMF (Execução, incluindo usinagem, aplicação, espalhamento e compactação, fornecimento dos agregados e material betuminoso, exclui transporte dos agregados e do material betuminoso até usina e da massa pronta até a pista) | M³ | 0 | 734.05 | 952.57 | 0
11.1.12 | SETOP | RO-41360 | TRANSPORTE DE PRÉ-MISTURADO A FRIO. DISTÂNCIA MÉDIA DE TRANSPORTE > 50,00 KM (DENSIDADE DE MATERIAL SOLTO) | m³xKm | 0 | 1.36 | 1.76 | 0
11.1.13 | SETOP | RO-41345 | TRANSPORTE DE AGREGADOS PARA CONSERVAÇÃO. DISTÂNCIA MÉDIA DE TRANSPORTE <= 10,00 KM - BRITA | m³xKm | 0 | 1.98 | 2.57 | 0
11.1.14 | SETOP | RO-41352 | TRANSPORTE DE AGREGADOS PARA CONSERVAÇÃO. DISTÂNCIA MÉDIA DE TRANSPORTE 50,10 km - AREIA | m³xKm | 0 | 1.2 | 1.56 | 0
|  |  | SUB TOTAL |  |  |  |  | 0 | 0
11.2.0 |  |  | SERVIÇOS DRENAGEM
11.2.1 | SETOP | ED-48665 | MEIO-FIO COM SARJETA, EXECUTADO C/EXTRUSORA (SARJETA 30X8CM MEIO-FIO 15X10CM X H=23CM), INCLUI ESCAVAÇÃO E ACERTO FAIXA 0,45M | m | 0 | 44.73 | 58.05 | 0
|  |  | SUB TOTAL |  |  |  |  | 0
TOTAL GERAL DA OBRA | [7 empty] | 432808.6569
|  | Lucas Valdieric Oliveira Santos |  |  | Crea/MG 242580/D
Engenheiro Civil -
ROBSON ADALBERTO MOTA DIAS
PREFEITO MUNICIPAL

## Memoria de calculo 1
PREFEITURA MUNICIPAL DE CORAÇÃO DE JESUS ESTADO DE MINAS GERAIS
MEMORIA DE CALCULO DE QUANTITATIVOS
PREFEITURA MUNICIPAL DE CORAÇÃO DE JESUS
OBRA: PAVIMENTAÇÃO DE VIAS PUBLICAS EM PMF - ESPESSURA 3,00 CM
LOCAL: TERCHO DA RUA A, Rua B, RUA C, RUA D DOS DISTRITO DE SÃO JOAQUIM, MUNICIPIO DE CORAÇÃO DE JESUS -MG
PRAZO DE EXECUÇÃO: 02 MESES
RUAS DIVERSAS DISTRITO SÃO JOAQUIM
QUADRO CÁLCULO DE AREAS E COMPRIMENTOS
LOCAL | DESCRIÇÃO | COMPRIMENTO | LARGURA (media) |  | TOTAL
RUA A | ASFALTO (PISTA DE ROLAMENTO) | (61,19+66,93+39,87+61,38+51,19+17,63+60,82+66,80+39,35+60,84+51,52+16,05)/2 = (16,29+18,85)/2 = (37,43+37,99+88,75+88,75)/2 = (44,440+44,41) /2 = (106,08+66,57+105,91+67,15)/2 | _ (4,20+3,2) /2 - | 4,20 3,7 3,2 | -123.33 |  | TRECHO 01 |  |  |  |  | TRECHO 02 |  |  |  |  | TRECHO 03 |  |  |  |  | TRECHO 04 |  |  |  |  | TRECHO 05 |  |  |  |  | TOTAL
| ASFALTO (ACABAMENTO CURVA DE CRUZAMENTO) | 37,00 + 48,29+42,24 |  | - | 127.53 |  | 4.2 | 296.79 | 5 | 4.2 | 4.8 | 3.7 | 17.57 | 4.5 |  | 4.3 | 3.2 | 126.46 | 4 |  | 3.8 | 3.7 | 44.43 | 4.5 |  | 4.3 | 4.2 | 172.86 | 5 |  | 4.8
| MEIO FIO COM SARJETA, EXECUTADO COM EXTRUSORA (40cm) | 37,00+48,29+42,24+66,93+66,80+39,35+39,87+61,38+60,84+51,19+51,52+9,83+13,09+9,75+7,88+15,47+10,65+18,85+16,29+37,43+37,99+88,75+88,75+44,41+44,40+9,56+9,70+106,08+105,91+66,57+67,15 |  | 0,40 m | 1373.92 |  |  |  | 1483.95 | 1246.52 | 1424.59 |  |  | 79.07 | 65.01 | 75.55 |  |  | 505.84 | 404.67 | 480.55 |  |  | 199.94 | 164.39 | 191.05 |  |  | 864.3 | 726.01 | 829.73 | 3260.63 | 2734.13 | 3129
RUA B | ASFALTO (PISTA DE ROLAMENTO) | (10,33+46,95+46,84+10,55)/2 = |  | 5.2 | 0 |  | TRECHO 01 |  |  |  |  | TRECHO 02 |  |  |  |  | TRECHO 03 |  |  |  |  | TRECHO 04 | [9 empty] | TOTAL
| ASFALTO (ACABAMENTO CURVA DE CRUZAMENTO) | - | - | - |  |  | 5.2 | 57.34 | 6 | 5.2 | 5.8 | 0 | 0 | 0.8 |  | 0.6
| MEIO FIO COM SARJETA, EXECUTADO COM EXTRUSORA | 6,25+10,33+46,84+46,95 |  | 0,40 m | 110.37 |  |  |  | 344.04 | 298.17 | 332.57 |  |  | 0 | 0 | 0 | [15 empty] | 344.04 | 298.17 | 332.57
RUA C | ASFALTO (PISTA DE ROLAMENTO) | (107,78+110,35)/2 (50,51+22,72+42,12+50,82+22,74+39,60)/2 |  | 5,20 4,20 | 0 |  | TRECHO 01 |  |  |  |  | TRECHO 02 |  |  |  |  | TRECHO 03 |  |  |  |  | TRECHO 04 |  |  |  |  | TRECHO 05 |  |  |  |  | TOTAL
| ASFALTO (ACABAMENTO CURVA DE CRUZAMENTO) | 46,96+34,16 |  |  | 81.12 |  | 5.2 | 109.07 | 6 | 5.2 | 5.8 | 4.2 | 114.26 | 5 |  | 4.8 |  |  | 0.8 |  | 0.6 |  |  | 0.8 |  | 0.6 |  |  | 0.8 |  | 0.6
| MEIO FIO COM SARJETA, EXECUTADO COM EXTRUSORA (40cm) | 105,27+102,53+9,08+8,96+6,46+7,08+8,96+50,49+50,46+22,72+22,74+42,12+39,60 |  |  | 476.47 |  |  |  | 654.42 | 567.16 | 632.61 |  |  | 571.3 | 479.89 | 548.45 |  |  | 0 | 0 | 0 |  |  | 0 | 0 | 0 |  |  | 0 | 0 | 0 | 1306.84 | 1128.17 | 1262.18
RUA D | ASFALTO (PISTA DE ROLAMENTO) | (82,14+52,60+81,92+52,33)/2 |  |  |  |  | TRECHO 01 |  |  |  |  | TRECHO 02 |  |  |  |  | TRECHO 03 |  |  |  |  | TRECHO 04 |  |  |  |  | TRECHO 05 |  |  |  |  | TOTAL
| ASFALTO (ACABAMENTO CURVA DE CRUZAMENTO) | [5 empty] | 4.2 | 134.5 | 5 | 4.2 | 4.8
| MEIO FIO COM SARJETA, EXECUTADO COM EXTRUSORA (40cm) | 82,14+52,60+81,92+52,33 |  |  | 268.99 |  |  |  | 672.5 | 564.9 | 645.6 | [20 empty] | 672.5 | 564.9 | 645.6
| ASFALTO (PISTA DE ROLAMENTO) | (10,55+62,49+6+125,73+6+12,75+12,54+6+125,83+6,00+62,46)/2 =218,18 |  | 6 | 0 |  | TRECHO 01 |  |  |  |  | TRECHO 02 |  |  |  |  | TRECHO 03 |  |  |  |  | TRECHO 04 | [9 empty] | TOTAL
| ASFALTO (ACABAMENTO CURVA DE CRUZAMENTO) |  |  | 0,40 m |  |  | 0 | 218.18 | 0.8 | 0 | 0.6 | 0 | 0 | 0.8 |  | 0.6
| MEIO FIO COM SARJETA, EXECUTADO COM EXTRUSORA (40cm) | 10,55+62,49+125,73+12,75+12,54+125,83+62,46 |  |  | 412.35 |  |  |  | 174.54 | 0 | 130.91 |  |  | 0 | 0 | 0 | [15 empty] | 174.54 | 0 | 130.91
| PASSEIO |  |  |  |  | 409.36
| ASFALTO (PISTA DE ROLAMENTO) | (12,27+12,20+49,36+49,58)/2 = 61,71m |  | 6 | 0 |  | TRECHO 01 |  |  |  |  | TRECHO 02 |  |  |  |  | TRECHO 03 |  |  |  |  | TRECHO 04 | [9 empty] | TOTAL
| ASFALTO (ACABAMENTO CURVA DE CRUZAMENTO) | - |  | - |  |  | 0 | 61.71 | 0.8 | 0 | 0.6 | 0 | 0 | 0.8 |  | 0.6
| MEIO FIO COM SARJETA, EXECUTADO COM EXTRUSORA (40cm) | 12,27+12,20+49,36+49,58 |  | 0,40 m | 123.41 |  |  |  | 49.37 | 0 | 37.03 |  |  | 0 | 0 | 0 | [15 empty] | 49.37 | 0 | 37.03
| PASSEIO |  |  |  |  | 115.92
| ASFALTO (PISTA DE ROLAMENTO) | (29,31+28,17)/2 =28,74m (24,94+24,18)/2 = 24,56 ((22,57+23,26)/2 =22,92 |  | 10,27 9,50 8,52 | 0 |  | TRECHO 01 |  |  |  |  | TRECHO 02 |  |  |  |  | TRECHO 03 |  |  |  |  | TRECHO 04 |  |  |  |  | TRECHO 05 |  |  |  |  | TOTAL
| ASFALTO (ACABAMENTO CURVA DE CRUZAMENTO) | 6,94+10,02+71,02+2,40 |  | - | 90.38 |  | 0 | 28.74 | 0.8 | 0 | 0.6 | 0 | 24.56 | 0.8 |  | 0.6 | 0 | 22.92 | 0.8 |  | 0.6
| MEIO FIO COM SARJETA, EXECUTADO COM EXTRUSORA (40cm) | 3,97+2,19+2,83+4,09+29,31+28,17+24,94+24,18+11,08+12,12+3,29+10,21+6,45 |  | 0,40 m | 162.83 |  |  |  | 22.99 | 0 | 17.24 |  |  | 19.65 | 0 | 14.74 |  |  | 18.34 | 0 | 13.75 | [10 empty] | 151.36 | 0 | 136.11
| ASFALTO (PISTA DE ROLAMENTO) | (47,20+6,00+56,51+6,00+55,77+6+55,95+6+1,44+46,93+6+56,47+6+55,76+6+55,96+6+1,44)2 = 240,72 m |  | 6 | 0 |  | TRECHO 01 |  |  |  |  | TRECHO 02 |  |  |  |  | TRECHO 03 |  |  |  |  | TRECHO 04 | [9 empty] | TOTAL
| ASFALTO (ACABAMENTO CURVA DE CRUZAMENTO) | 14,40 +14,40+14,4+14,4 |  | - | 57.6 |  | 0 | 240.72 | 0.8 | 0 | 0.6 | 0 | 0 | 0.8 |  | 0.6
| MEIO FIO COM SARJETA, EXECUTADO COM EXTRUSORA (40cm) | 47,20+56,51+55,77+55,95+1,44+46,93+56,47+55,76+55,96+1,44+2,4+2,4+2,4+2,4 |  | 0,40 m | 443.03 |  |  |  | 192.58 | 0 | 144.43 |  |  | 0 | 0 | 0 | [15 empty] | 250.18 | 57.6 | 202.03
| ASFALTO (PISTA DE ROLAMENTO) | (123,01+123,01)/2 =123,02 10,00 |  | 6,00m 6,00m | 0 |  | TRECHO 01 |  |  |  |  | TRECHO 02 |  |  |  |  | TRECHO 03 |  |  |  |  | TRECHO 04 | [9 empty] | TOTAL
| ASFALTO (ACABAMENTO CURVA DE CRUZAMENTO) |  |  | - |  |  | 0 | 123.01 | 0.8 | 0 | 0.6 | 0 | 10 | 0.8 |  | 0.6
| MEIO FIO COM SARJETA, EXECUTADO COM EXTRUSORA | 123,01+123,01+10+10 |  | 0,40 m | 266.02 |  |  |  | 98.41 | 0 | 73.81 |  |  | 8 | 0 | 6 | [15 empty] | 106.41 | 0 | 79.81
| ASFALTO (PISTA DE ROLAMENTO) | (123,08+123,00)/2 = 123,04 |  | 6 | 0 |  | TRECHO 01 |  |  |  |  | TRECHO 02 |  |  |  |  | TRECHO 03 |  |  |  |  | TRECHO 04 | [9 empty] | TOTAL
| ASFALTO (ACABAMENTO CURVA DE CRUZAMENTO) | - |  | - |  |  | 0 | 123.04 | 0.8 | 0 | 0.6 | 0 | 10 | 0.8 |  | 0.6
| MEIO FIO COM SARJETA, EXECUTADO COM EXTRUSORA (40cm) | 122,98+123,10+10+10 |  | 0,40 m | 266.08 |  |  |  | 98.43 | 0 | 73.82 |  |  | 8 | 0 | 6 | [15 empty] | 106.43 | 0 | 79.82
QUADRO DE AREAS DETALHES
| DESCRIÇÃO | TOTAL
AREA 01 | (9,75+7,87)/2 x 4,20 | 37 | 37.002
AREA 02 | (10,65+15,45)/2 x 3,70 | 48.29 | 48.285
AREA 03 | (10,65+15,45)/2 x 3,70 | 45.24 | 45.2375
AREA 04 | (9,08+8,98)/2 x 5,20 | 46.96 | 46.956
AREA 05 | (6,46+6,68)/2 x 5,20 | 34.16 | 34.164
QUADRO DE RESUMO TOTAL
LOCAL | DESCRIÇÃO | TOTAL
RUA A | ASFALTO (PISTA DE ROLAMENTO) + ASFALTO (ACABAMENTO CURVA DE CRUZAMENTO) + SARJETA E MEIO FIO | 296,79x 5 +17,57 x 4,50 + 126,46x4,00 +44,43 x 4,5+ 172,86 x 5,00 +127,53 |  | 3260.63
| ASFALTO (PISTA DE ROLAMENTO) + ASFALTO (ACABAMENTO CURVA DE CRUZAMENTO) | 296,79x4,2 +17,57 x 3,70 + 126,46x3,2 +44,43 x 3,7+ 172,86 x 4,2 +127,53 |  | 2734.13
| AREA DE IMPRIMAÇÃO -> PISTA DE ROLAMENTO + SARJETA (30CM) | 296,79x 4,8 +17,57 x 4,30 + 126,46x3,80 +44,43 x 4,3+ 172,86 x 4,80 +127,53 |  | 3129
| MEIO FIO (10cm) COM SARJETA, EXECUTADO COM EXTRUSORA (30cm) | 1373.92 |  | 1373.92
RUA B | ASFALTO (PISTA DE ROLAMENTO) + ASFALTO (ACABAMENTO CURVA DE CRUZAMENTO) + SARJETA E MEIO FIO | 57,34 x 6,00 |  | 344.04
| ASFALTO (PISTA DE ROLAMENTO) + ASFALTO (ACABAMENTO CURVA DE CRUZAMENTO) | 57,34 x 5,20 |  | 298.17
| AREA DE IMPRIMAÇÃO -> PISTA DE ROLAMENTO + SARJETA (30CM) | 57,34 x 5,80 |  | 332.57
| MEIO FIO (10cm) COM SARJETA, EXECUTADO COM EXTRUSORA (30cm) | 110.37 |  | 110.37
RUA C | ASFALTO (PISTA DE ROLAMENTO) + ASFALTO (ACABAMENTO CURVA DE CRUZAMENTO) + SARJETA E MEIO FIO | 109,07 x 6,00 +114,26 x 5,00 + 81,12 |  | 1306.84
| ASFALTO (PISTA DE ROLAMENTO) + ASFALTO (ACABAMENTO CURVA DE CRUZAMENTO) | 109,07 x 5,20 +114,26 x 4,20 + 81,12 |  | 1128.17
| AREA DE IMPRIMAÇÃO -> PISTA DE ROLAMENTO + SARJETA (30CM) | 109,07 x 5,80 +114,26 x 4,80 + 81,12 |  | 1262.18
| MEIO FIO (10cm) COM SARJETA, EXECUTADO COM EXTRUSORA (30cm) | 476.47 |  | 476.47
RUA D | ASFALTO (PISTA DE ROLAMENTO) + ASFALTO (ACABAMENTO CURVA DE CRUZAMENTO) + SARJETA E MEIO FIO | 134,5 x 5,00 |  | 672.5
| ASFALTO (PISTA DE ROLAMENTO) + ASFALTO (ACABAMENTO CURVA DE CRUZAMENTO) | 134,5 x 4,20 |  | 564.9
| AREA DE IMPRIMAÇÃO -> PISTA DE ROLAMENTO + SARJETA (30CM) | 134,5 x 4,80 |  | 645.6
| MEIO FIO (10cm) COM SARJETA, EXECUTADO COM EXTRUSORA (30cm) | 268.99 |  | 268.99
| PASSEIO |  |  | 0
0 | ASFALTO (PISTA DE ROLAMENTO) + ASFALTO (ACABAMENTO CURVA DE CRUZAMENTO) + SARJETA E MEIO FIO | 218,18 x 6,8 |  | 174.54
| ASFALTO (PISTA DE ROLAMENTO) + ASFALTO (ACABAMENTO CURVA DE CRUZAMENTO) | 218,18 x 6,0 |  | 0
| AREA DE IMPRIMAÇÃO -> PISTA DE ROLAMENTO + SARJETA (30CM) | 218,18 x 6,6 |  | 130.91
| MEIO FIO (10cm) COM SARJETA, EXECUTADO COM EXTRUSORA (30cm) |  |  | 412.35
| PASSEIO |  |  | 0
0 | ASFALTO (PISTA DE ROLAMENTO) + ASFALTO (ACABAMENTO CURVA DE CRUZAMENTO) + SARJETA E MEIO FIO | 61,71 x 6,8 |  | 49.37
| ASFALTO (PISTA DE ROLAMENTO) + ASFALTO (ACABAMENTO CURVA DE CRUZAMENTO) | 61,71 x 6,0m |  | 0
| AREA DE IMPRIMAÇÃO -> PISTA DE ROLAMENTO + SARJETA (30CM) | 61,71 x 6,6m |  | 37.03
| MEIO FIO (10cm) COM SARJETA, EXECUTADO COM EXTRUSORA (30cm) | 123.41 |  | 123.41
| PASSEIO |  |  | 0
0 | ASFALTO (PISTA DE ROLAMENTO) + ASFALTO (ACABAMENTO CURVA DE CRUZAMENTO) + SARJETA E MEIO FIO | 28,74X 11,07 + 24,56X 10,30 + 22,92 X9,32 + 90,37 |  | 151.36
| ASFALTO (PISTA DE ROLAMENTO) + ASFALTO (ACABAMENTO CURVA DE CRUZAMENTO) | 28,74X 10,27 + 24,56X 9,50 + 22,92 X 8,52 + 90,37 |  | 90.38
| AREA DE IMPRIMAÇÃO -> PISTA DE ROLAMENTO + SARJETA (30CM) | 28,74X 10,87 + 24,56X 10,10 + 22,92 X 9,12 + 90,37 |  | 136.11
| MEIO FIO (10cm) COM SARJETA, EXECUTADO COM EXTRUSORA (30cm) | 162.83 |  | 162.83
0 | ASFALTO (PISTA DE ROLAMENTO) + ASFALTO (ACABAMENTO CURVA DE CRUZAMENTO) + SARJETA E MEIO FIO | 240,72m x 6,8m + 57,6M² |  | 250.18
| ASFALTO (PISTA DE ROLAMENTO) + ASFALTO (ACABAMENTO CURVA DE CRUZAMENTO) | 240,72m x 6,0m +57,6M² |  | 57.6
| AREA DE IMPRIMAÇÃO -> PISTA DE ROLAMENTO + SARJETA (30CM) | 240,72m x 6,6m + 57,6M² |  | 202.03
| MEIO FIO (10cm) COM SARJETA, EXECUTADO COM EXTRUSORA (30cm) | 443.03 |  | 443.03
0 | ASFALTO (PISTA DE ROLAMENTO) + ASFALTO (ACABAMENTO CURVA DE CRUZAMENTO) + SARJETA E MEIO FIO | 129,02m x 6,8m + 10,00 mx 6,8m |  | 106.41
| ASFALTO (PISTA DE ROLAMENTO) + ASFALTO (ACABAMENTO CURVA DE CRUZAMENTO) | 129,02m x 6,0m + 10,00m x 6,0m |  | 0
| AREA DE IMPRIMAÇÃO -> PISTA DE ROLAMENTO + SARJETA (30CM) | 129,02m x 6,6m + 10,00m x 6,6m |  | 79.81
| MEIO FIO (10cm) COM SARJETA, EXECUTADO COM EXTRUSORA (30cm) | 266.02 |  | 266.02
0 | ASFALTO (PISTA DE ROLAMENTO) + ASFALTO (ACABAMENTO CURVA DE CRUZAMENTO) + SARJETA E MEIO FIO | 123,04 x 6,8m + 10,00 mx 6,8m |  | 106.43
| ASFALTO (PISTA DE ROLAMENTO) + ASFALTO (ACABAMENTO CURVA DE CRUZAMENTO) | 129,04 x 6,0m+ 10,00 mx 6,0m |  | 0
| AREA DE IMPRIMAÇÃO -> PISTA DE ROLAMENTO + SARJETA (30CM) | 129,04x 6,6m+ 10,00 mx 6,6m |  | 79.82
| MEIO FIO (10cm) COM SARJETA, EXECUTADO COM EXTRUSORA (30cm) | 266.08 |  | 266.08
|  | AREA TOTAL DE PROJETO |  | 6422.3
|  | AREA TOTAL PISTA DE ROLAMENTO |  | 4873.35
Coração de Jesus/MG,24 DE JULHO DE 2023

## Memoria de calculo 2
ITEM | DESCRIÇÃO | FORMULAS | UNIDADE | QUANTIDADE
ADMINISTRAÇÃO LOCAL
| ADMINISTRAÇÃO LOCAL | [8 empty] | 142 | 2.8
1.0 | INSTALAÇÕES INICIAIS DA OBRA
1.1.1 | FORNECIMENTO E COLOCAÇÃO DE PLACA DE OBRA EM CHAPA GALVANIZADA #26, ESP. 0,45MM, DIMENSÃO (3X1,5)M, PLOTADA COM ADESIVO VINÍLICO, AFIXADA COM REBITES 4,8X40MM, EM ESTRUTURA METÁLICA DE METALON 20X20MM, ESP. 1,25MM, INCLUSIVE SUPORTE EM EUCALIPTO AUTOCLAVADO PINTADO COM TINTA PVA DUAS (2) DEMÃOS. | 1 PLACA DE OBRA TAMANHO PADRÃO -> 3,00m X 1,50m POR BAIRRO | unid. | 1 | [5 empty] | 1 | 54.3
1.1.2 | LOCAÇÃO TOPOGRÁFICA ACIMA DE CINQUENTA (50) PONTOS REFERENCIAIS, INCLUSIVE ESTACA (PIQUETE) DE MARCAÇÃO | SOMATORIO DO COMPRIMENTO DAS VIAS- DIVIIDO POR 20 (296,79+17,57+126,46+44,43+57,34+109,07+114,26+134,5)/20 | unid. | 46 |  | 25.26 |  | #REF! |  | 128.5 | 434 | 562.5
1.1.3 | MOBILIZAÇÃO E DESMOBILIZAÇÃO DE OBRA - PARA OBRAS EXECUTADAS EM CENTROS URBANOS OU PRÓXIMOS DE CENTROS URBANOS - 0,5% DO TOTAL | 0.5 | % | - | 2750 |  |  |  |  | 0.02
1.1.4 | LOCAÇÃO DE CONTAINER COM ISOLAMENTO TÉRMICO, TIPO 3, PARA DEPÓSITO/FERRAMENTARIA DE OBRA, COM MEDIDAS REFERENCIAIS DE (6) METROS COMPRIMENTO, (2,3) METROS LARGURA E (2,5) METROS ALTURA ÚTIL INTERNA, INCLUSIVE LIGAÇÕES ELÉTRICAS INTERNAS, EXCLUSIVE MOBILIZAÇÃO/DESMOBILIZAÇÃO E LIGAÇÕES PROVISÓRIAS EXTERNAS | MESES DE OBRA | MÊS | 3 | [5 empty] | 0.08
1.1.5 | LOCAÇÃO DE BANHEIRO QUÍMICO, DIMENSÃO (110X120X230)CM, LINHA PADRÃO, CONTENDO UMA (1) PIA/HIGIENIZADOR DE MÃOS, INCLUSIVE MANUTENÇÃO E MOBILIZAÇÃO/DESMOBILIZAÇÃO | MESES DE OBRA | MÊS | 3
2.1 | RUA A
2.1.0 | OBRAS VIÁRIAS
2.1.1 | ESCAVAÇÃO E CARGA COM TRATOR E CARREGADEIRA (MATERIAL DE 1ª CATEGORIA) | COMPRIMENTO VEZES LARGURA MEDIA DA PISTA VEZES EXPESSURA DE CORTE: -->(296,79x 5 +17,57 x 4,50 + 126,46x4,00 +44,43 x 4,5+ 172,86 x 5,00 +127,53) X 0,15m | m³ | 489.09
2.1.2 | TRANSPORTE DE MATERIAL DE QUALQUER NATUREZA EM CAMINHÃO DMT > 5 KM (DENTRO DO PERÍMETRO URBANO) | BOTA FORA DO MATERIAL ESCAVADO CONFORME ITEM 2.1.1 -->489,09m² x 1km | m³xKm | 489.09
2.1.3 | Regularização do sub-leito (proctor intermediário) | COMPRIMENTO VEZES LARGURA MEDIA DA PISTA : -->296,79x 5 +17,57 x 4,50 + 126,46x4,00 +44,43 x 4,5+ 172,86 x 5,00 +127,53 | m² | 3260.63
2.1.4 | CASCALHO DE CAVA | COMPRIMENTO VEZES LARGURA MEDIA DA PISTA VEZES EXPESSURA DE CORTE: -->(296,79x 5 +17,57 x 4,50 + 126,46x4,00 +44,43 x 4,5+ 172,86 x 5,00 +127,53) X 0,15m | m³ | 489.09
2.1.5 | TRANSPORTE DE AGREGADOS PARA CONSERVAÇÃO. DISTÂNCIA MÉDIA DE TRANSPORTE <= 10,00 KM (BOTA FORA) | VOLUME DE MATERIAL DA BASE VEZES DMT -> 489,09m³ x 54,3km | m³xKm | 26557.59
2.1.6 | BASE DE SOLO SEM MISTURA, COMPACTADA NA ENERGIA DO PROCTOR INTERMEDIÁRIO (EXECUÇÃO, INCLUINDO ESCAVAÇÃO, CARGA, DESCARGA, ESPALHAMENTO, UMIDECIMENTO E COMPACTAÇÃO DO MATERIAL; EXCLUI AQUISIÇÃO E TRANSPORTE DO MATERIAL) | LARGURA PISTA ROLAMENTO MAIS SARJETA VEZES COMPRIMENTO MAIS ACABAMENTO CURVA DE CRUZAMENTO -->(296,79x 5 +17,57 x 4,50 + 126,46x4,00 +44,43 x 4,5+ 172,86 x 5,00 +127,53) X 0,15m | m³ | 489.09 |  |  | AREA TOTAL |  | 3260.63
2.1.7 | IMPRIMAÇÃO (EXECUÇÃO E FORNECIMENTO DO MATERIAL BETUMINOSO, EXCLUSIVE TRANSPORTE DO MATERIAL BETUMINOSO) | LARGURA PISTA ROLAMENTO MAIS SARJETA VEZES COMPRIMENTO MAIS ACABAMENTO CURVA DE CRUZAMENTO --> 296,79x 4,8 +17,57 x 4,30 + 126,46x3,80 +44,43 x 4,3+ 172,86 x 4,80 +127,53 | m² | 3129 |  |  | AREA PISTA |  | 2734.13
2.1.8 | PINTURA DE LIGAÇÃO (EXECUÇÃO E FORNECIMENTO DO MATERIAL BETUMINOSO, EXCLUSIVE TRANSPORTE DO MATERIAL BETUMINOSO) | LARGURA PISTA ROLAMENTO VEZES COMPRIMENTO MAIS ACABAMENTO CURVA DE CRUZAMENTO --> 296,79x4,2 +17,57 x 3,70 + 126,46x3,2 +44,43 x 3,7+ 172,86 x 4,2 +127,53 | m² | 2734.13 |  |  |  |  | 3129
2.1.9 | TRANSPORTE DE MATERIAL DE QUALQUER NATUREZA. DISTÂNCIA MÉDIA DE TRANSPORTE >= 50,10 KM | ÁREA DE APLICAÇÃO DO MATERIAL VEZES O PESO POR M² (CM30 ) VEZES A DISTÂNCIA DA REFINARIA ATÉ A OBRA-> (3129m²) x 0,0012t/m² x (434km +128,5km) | TxKm | 2112.075 |  |  |  |  | 1373.92
2.1.10 | TRANSPORTE DE MATERIAL DE QUALQUER NATUREZA. DISTÂNCIA MÉDIA DE TRANSPORTE >= 50,10 KM | ÁREA DE APLICAÇÃO DO MATERIAL VEZES O PESO POR M² ( RR1C) VEZES A DISTÂNCIA DA REFINARIA ATÉ A OBRA-> (2734,13m²) x 0,0005t/m² x (434km +128,5km) | TxKm | 768.9741 |  |  | MEIO FIO |  | #REF!
2.1.11 | Pré-misturado a frio - PMF (Execução, incluindo usinagem, aplicação, espalhamento e compactação, fornecimento dos agregados e material betuminoso, exclui transporte dos agregados e do material betuminoso até usina e da massa pronta até a pista) | ÁREA DE APLICAÇÃO DO MATERIAL VEZES ESPESSURA DA PAVIMENTAÇÃO -> (2734,13m² x 0,03m) | m³ | 82.02 |  |  | PASSEIO
| TRANSPORTE DE MATERIAL DE QUALQUER NATUREZA. DISTÂNCIA MÉDIA DE TRANSPORTE >= 50,10 KM (MASSA ASLFALTICA) | VOLUME DE MASSA ASFALTICA DA BASE VEZES DMT -> 82,02m³ x 128,5km | m³xKm | 10539.57
2.1.12 | TRANSPORTE DE AGREGADOS PARA CONSERVAÇÃO. DISTÂNCIA MÉDIA DE TRANSPORTE <= 10,00 KM - BRITA | SOMATORIO DO VOLUME DE AGREGADOS VEZES DMT -->1,167X 82,02 M³ X 2,8 KM | m³xKm | 268.01
2.1.13 | TRANSPORTE DE AGREGADOS PARA CONSERVAÇÃO. DISTÂNCIA MÉDIA DE TRANSPORTE 50,10 km - AREIA | SOMATORIO DO VOLUME DE AGREGADOS VEZES DMT --> 0,193x 82,02 M³ X 142 KM | m³xKm | 2247.84
2.2.0 | SERVIÇOS COMPLEMENTARES
2.2.1 | GUIA (MEIO-FIO) E SARJETA CONJUGADOS DE CONCRETO, MOLDADA IN LOCO EMTRECHO RETO COM EXTRUSORA, 45 CM BASE (15 CM BASE DA GUIA + 30 CM BASE DA SARJETA) X 22 CM ALTURA. AF_06/2016 | SOMATÓRIO DE MEIO-FIO COM SARJETA+ AMARAÇÃO FINAL COM SARJETA ->37,00+48,29+42,24+66,93+66,80+39,35+39,87+61,38+60,84+51,19+51,52+9,83+13,09+9,75+7,88+15,47+10,65+18,85+16,29+37,43+37,99+88,75+88,75+44,41+44,40+9,56+9,70+106,08+105,91+66,57+67,15 | m | 1373.92
3.1 | RUA B
3.1.0 | OBRAS VIÁRIAS
3.1.1 | ESCAVAÇÃO E CARGA COM TRATOR E CARREGADEIRA (MATERIAL DE 1ª CATEGORIA) | COMPRIMENTO VEZES LARGURA MEDIA DA PISTA VEZES EXPESSURA DE CORTE: -->(57,34 x 6,00) X 0,15m | m³ | 51.61
3.1.2 | TRANSPORTE DE MATERIAL DE QUALQUER NATUREZA EM CAMINHÃO DMT > 5 KM (DENTRO DO PERÍMETRO URBANO) | BOTA FORA DO MATERIAL ESCAVADO CONFORME ITEM 2.1.1 -->51,61m² x 1km | m³xKm | 51.61
3.1.3 | Regularização do sub-leito (proctor intermediário) | COMPRIMENTO VEZES LARGURA MEDIA DA PISTA : -->57,34 x 6,00 | m² | 344.04
3.1.4 | TRANSPORTE DE AGREGADOS PARA CONSERVAÇÃO. DISTÂNCIA MÉDIA DE TRANSPORTE <= 10,00 KM (BOTA FORA) | COMPRIMENTO VEZES LARGURA MEDIA DA PISTA VEZES EXPESSURA DE CORTE: -->(57,34 x 6,00) X 0,15m | m³ | 51.61
3.1.5 | CASCALHO DE CAVA | VOLUME DE MATERIAL DA BASE VEZES DMT -> 51,61m³ x 54,3km | m³xKm | 2802.42
3.1.6 | BASE DE SOLO SEM MISTURA, COMPACTADA NA ENERGIA DO PROCTOR INTERMEDIÁRIO (EXECUÇÃO, INCLUINDO ESCAVAÇÃO, CARGA, DESCARGA, ESPALHAMENTO, UMIDECIMENTO E COMPACTAÇÃO DO MATERIAL; EXCLUI AQUISIÇÃO E TRANSPORTE DO MATERIAL) | LARGURA PISTA ROLAMENTO MAIS SARJETA VEZES COMPRIMENTO MAIS ACABAMENTO CURVA DE CRUZAMENTO -->(57,34 x 6,00) X 0,15m | m³ | 51.61 |  |  | AREA TOTAL |  | 344.04
3.1.7 | IMPRIMAÇÃO (EXECUÇÃO E FORNECIMENTO DO MATERIAL BETUMINOSO, EXCLUSIVE TRANSPORTE DO MATERIAL BETUMINOSO) | LARGURA PISTA ROLAMENTO MAIS SARJETA VEZES COMPRIMENTO MAIS ACABAMENTO CURVA DE CRUZAMENTO --> 57,34 x 5,80 | m² | 332.57 |  |  | AREA PISTA |  | 298.17
3.1.8 | PINTURA DE LIGAÇÃO (EXECUÇÃO E FORNECIMENTO DO MATERIAL BETUMINOSO, EXCLUSIVE TRANSPORTE DO MATERIAL BETUMINOSO) | LARGURA PISTA ROLAMENTO VEZES COMPRIMENTO MAIS ACABAMENTO CURVA DE CRUZAMENTO --> 57,34 x 5,20 | m² | 298.17 |  |  |  |  | 332.57
3.1.9 | TRANSPORTE DE MATERIAL DE QUALQUER NATUREZA. DISTÂNCIA MÉDIA DE TRANSPORTE >= 50,10 KM | ÁREA DE APLICAÇÃO DO MATERIAL VEZES O PESO POR M² (CM30 ) VEZES A DISTÂNCIA DA REFINARIA ATÉ A OBRA-> (332,57m²) x 0,0012t/m² x (434km +128,5km) | TxKm | 224.4847 |  |  |  |  | 110.37
3.1.10 | TRANSPORTE DE MATERIAL DE QUALQUER NATUREZA. DISTÂNCIA MÉDIA DE TRANSPORTE >= 50,10 KM | ÁREA DE APLICAÇÃO DO MATERIAL VEZES O PESO POR M² ( RR1C) VEZES A DISTÂNCIA DA REFINARIA ATÉ A OBRA-> (298,17m²) x 0,0005t/m² x (434km +128,5km) | TxKm | 83.8603 |  |  | MEIO FIO |  | #REF!
3.1.11 | Pré-misturado a frio - PMF (Execução, incluindo usinagem, aplicação, espalhamento e compactação, fornecimento dos agregados e material betuminoso, exclui transporte dos agregados e do material betuminoso até usina e da massa pronta até a pista) | ÁREA DE APLICAÇÃO DO MATERIAL VEZES ESPESSURA DA PAVIMENTAÇÃO -> (298,17m² x 0,03m) | m³ | 8.95 |  |  | PASSEIO
3.1.12 | TRANSPORTE DE MATERIAL DE QUALQUER NATUREZA. DISTÂNCIA MÉDIA DE TRANSPORTE >= 50,10 KM (MASSA ASLFALTICA) | VOLUME DE MASSA ASFALTICA DA BASE VEZES DMT -> 8,95m³ x 128,5km | m³xKm | 1150.08
3.1.13 | TRANSPORTE DE AGREGADOS PARA CONSERVAÇÃO. DISTÂNCIA MÉDIA DE TRANSPORTE <= 10,00 KM - BRITA | SOMATORIO DO VOLUME DE AGREGADOS VEZES DMT -->1,167X 8,95 M³ X 2,8 KM | m³xKm | 29.25
3.1.14 | TRANSPORTE DE AGREGADOS PARA CONSERVAÇÃO. DISTÂNCIA MÉDIA DE TRANSPORTE 50,10 km - AREIA | SOMATORIO DO VOLUME DE AGREGADOS VEZES DMT --> 0,193x 8,95 M³ X 142 KM | m³xKm | 245.28
3.2.0 | SERVIÇOS COMPLEMENTARES
3.2.1 | GUIA (MEIO-FIO) E SARJETA CONJUGADOS DE CONCRETO, MOLDADA IN LOCO EMTRECHO RETO COM EXTRUSORA, 45 CM BASE (15 CM BASE DA GUIA + 30 CM BASE DA SARJETA) X 22 CM ALTURA. AF_06/2016 | SOMATÓRIO DE MEIO-FIO COM SARJETA+ AMARAÇÃO FINAL COM SARJETA ->6,25+10,33+46,84+46,95 | m | 110.37
4.1 | RUA C
4.1.0 | OBRAS VIÁRIAS
4.1.1 | ESCAVAÇÃO E CARGA COM TRATOR E CARREGADEIRA (MATERIAL DE 1ª CATEGORIA) | COMPRIMENTO VEZES LARGURA MEDIA DA PISTA VEZES EXPESSURA DE CORTE: -->(109,07 x 6,00 +114,26 x 5,00 + 81,12) X 0,15m | m³ | 196.03
4.1.2 | TRANSPORTE DE MATERIAL DE QUALQUER NATUREZA EM CAMINHÃO DMT > 5 KM (DENTRO DO PERÍMETRO URBANO) | BOTA FORA DO MATERIAL ESCAVADO CONFORME ITEM 2.1.1 -->196,03m² x 1km | m³xKm | 196.03
4.1.3 | Regularização do sub-leito (proctor intermediário) | COMPRIMENTO VEZES LARGURA MEDIA DA PISTA : -->109,07 x 6,00 +114,26 x 5,00 + 81,12 | m² | 1306.84
4.1.4 | TRANSPORTE DE AGREGADOS PARA CONSERVAÇÃO. DISTÂNCIA MÉDIA DE TRANSPORTE <= 10,00 KM (BOTA FORA) | COMPRIMENTO VEZES LARGURA MEDIA DA PISTA VEZES EXPESSURA DE CORTE: -->(109,07 x 6,00 +114,26 x 5,00 + 81,12) X 0,15m | m³ | 196.03
4.1.5 | CASCALHO DE CAVA | VOLUME DE MATERIAL DA BASE VEZES DMT -> 196,03m³ x 54,3km | m³xKm | 10644.43
4.1.6 | BASE DE SOLO SEM MISTURA, COMPACTADA NA ENERGIA DO PROCTOR INTERMEDIÁRIO (EXECUÇÃO, INCLUINDO ESCAVAÇÃO, CARGA, DESCARGA, ESPALHAMENTO, UMIDECIMENTO E COMPACTAÇÃO DO MATERIAL; EXCLUI AQUISIÇÃO E TRANSPORTE DO MATERIAL) | LARGURA PISTA ROLAMENTO MAIS SARJETA VEZES COMPRIMENTO MAIS ACABAMENTO CURVA DE CRUZAMENTO -->(109,07 x 6,00 +114,26 x 5,00 + 81,12) X 0,15m | m³ | 196.03 |  |  | AREA TOTAL |  | 1306.84
4.1.7 | IMPRIMAÇÃO (EXECUÇÃO E FORNECIMENTO DO MATERIAL BETUMINOSO, EXCLUSIVE TRANSPORTE DO MATERIAL BETUMINOSO) | LARGURA PISTA ROLAMENTO MAIS SARJETA VEZES COMPRIMENTO MAIS ACABAMENTO CURVA DE CRUZAMENTO --> 109,07 x 5,80 +114,26 x 4,80 + 81,12 | m² | 1262.18 |  |  | AREA PISTA |  | 1128.17
4.1.8 | PINTURA DE LIGAÇÃO (EXECUÇÃO E FORNECIMENTO DO MATERIAL BETUMINOSO, EXCLUSIVE TRANSPORTE DO MATERIAL BETUMINOSO) | LARGURA PISTA ROLAMENTO VEZES COMPRIMENTO MAIS ACABAMENTO CURVA DE CRUZAMENTO --> 109,07 x 5,20 +114,26 x 4,20 + 81,12 | m² | 1128.17 |  |  |  |  | 1262.18
4.1.9 | TRANSPORTE DE MATERIAL DE QUALQUER NATUREZA. DISTÂNCIA MÉDIA DE TRANSPORTE >= 50,10 KM | ÁREA DE APLICAÇÃO DO MATERIAL VEZES O PESO POR M² (CM30 ) VEZES A DISTÂNCIA DA REFINARIA ATÉ A OBRA-> (1262,18m²) x 0,0012t/m² x (434km +128,5km) | TxKm | 851.9715 |  |  |  |  | 476.47
4.1.10 | TRANSPORTE DE MATERIAL DE QUALQUER NATUREZA. DISTÂNCIA MÉDIA DE TRANSPORTE >= 50,10 KM | ÁREA DE APLICAÇÃO DO MATERIAL VEZES O PESO POR M² ( RR1C) VEZES A DISTÂNCIA DA REFINARIA ATÉ A OBRA-> (1128,17m²) x 0,0005t/m² x (434km +128,5km) | TxKm | 317.2978 |  |  | MEIO FIO |  | #REF!
4.1.11 | Pré-misturado a frio - PMF (Execução, incluindo usinagem, aplicação, espalhamento e compactação, fornecimento dos agregados e material betuminoso, exclui transporte dos agregados e do material betuminoso até usina e da massa pronta até a pista) | ÁREA DE APLICAÇÃO DO MATERIAL VEZES ESPESSURA DA PAVIMENTAÇÃO -> (1128,17m² x 0,03m) | m³ | 33.85 |  |  | PASSEIO
4.1.12 | TRANSPORTE DE MATERIAL DE QUALQUER NATUREZA. DISTÂNCIA MÉDIA DE TRANSPORTE >= 50,10 KM (MASSA ASLFALTICA) | VOLUME DE MASSA ASFALTICA DA BASE VEZES DMT -> 33,85m³ x 128,5km | TxKm | 4349.73
4.1.13 | TRANSPORTE DE AGREGADOS PARA CONSERVAÇÃO. DISTÂNCIA MÉDIA DE TRANSPORTE <= 10,00 KM - BRITA | SOMATORIO DO VOLUME DE AGREGADOS VEZES DMT -->1,167X 33,85 M³ X 2,8 KM | TxKm | 110.61
4.1.14 | TRANSPORTE DE AGREGADOS PARA CONSERVAÇÃO. DISTÂNCIA MÉDIA DE TRANSPORTE 50,10 km - AREIA | SOMATORIO DO VOLUME DE AGREGADOS VEZES DMT --> 0,193x 33,85 M³ X 142 KM | m³xKm | 927.69
4.2.0 | SERVIÇOS COMPLEMENTARES
4.2.1 | GUIA (MEIO-FIO) E SARJETA CONJUGADOS DE CONCRETO, MOLDADA IN LOCO EMTRECHO RETO COM EXTRUSORA, 45 CM BASE (15 CM BASE DA GUIA + 30 CM BASE DA SARJETA) X 22 CM ALTURA. AF_06/2016 | SOMATÓRIO DE MEIO-FIO COM SARJETA+ AMARAÇÃO FINAL COM SARJETA ->105,27+102,53+9,08+8,96+6,46+7,08+8,96+50,49+50,46+22,72+22,74+42,12+39,60 | m | 476.47
5.1 | RUA D
5.1.0 | OBRAS VIÁRIAS
5.1.1 | ESCAVAÇÃO E CARGA COM TRATOR E CARREGADEIRA (MATERIAL DE 1ª CATEGORIA) | COMPRIMENTO VEZES LARGURA MEDIA DA PISTA VEZES EXPESSURA DE CORTE: -->(134,5 x 5,00) X 0,15m | m³ | 100.88
5.1.2 | TRANSPORTE DE MATERIAL DE QUALQUER NATUREZA EM CAMINHÃO DMT > 5 KM (DENTRO DO PERÍMETRO URBANO) | BOTA FORA DO MATERIAL ESCAVADO CONFORME ITEM 2.1.1 -->100,88m² x 1km | m³xKm | 100.88
5.1.3 | Regularização do sub-leito (proctor intermediário) | COMPRIMENTO VEZES LARGURA MEDIA DA PISTA : -->134,5 x 5,00 | m² | 672.5
5.1.4 | TRANSPORTE DE AGREGADOS PARA CONSERVAÇÃO. DISTÂNCIA MÉDIA DE TRANSPORTE <= 10,00 KM (BOTA FORA) | COMPRIMENTO VEZES LARGURA MEDIA DA PISTA VEZES EXPESSURA DE CORTE: -->(134,5 x 5,00) X 0,15m | m³ | 100.88
5.1.5 | CASCALHO DE CAVA | VOLUME DE MATERIAL DA BASE VEZES DMT -> 100,88m³ x 54,3km | m³xKm | 5477.78
5.1.6 | BASE DE SOLO SEM MISTURA, COMPACTADA NA ENERGIA DO PROCTOR INTERMEDIÁRIO (EXECUÇÃO, INCLUINDO ESCAVAÇÃO, CARGA, DESCARGA, ESPALHAMENTO, UMIDECIMENTO E COMPACTAÇÃO DO MATERIAL; EXCLUI AQUISIÇÃO E TRANSPORTE DO MATERIAL) | LARGURA PISTA ROLAMENTO MAIS SARJETA VEZES COMPRIMENTO MAIS ACABAMENTO CURVA DE CRUZAMENTO -->(134,5 x 5,00) X 0,15m | m³ | 100.88 |  |  | AREA TOTAL |  | 672.5
5.1.7 | IMPRIMAÇÃO (EXECUÇÃO E FORNECIMENTO DO MATERIAL BETUMINOSO, EXCLUSIVE TRANSPORTE DO MATERIAL BETUMINOSO) | LARGURA PISTA ROLAMENTO MAIS SARJETA VEZES COMPRIMENTO MAIS ACABAMENTO CURVA DE CRUZAMENTO --> 134,5 x 4,80 | m² | 645.6 |  |  | AREA PISTA |  | 564.9
5.1.8 | PINTURA DE LIGAÇÃO (EXECUÇÃO E FORNECIMENTO DO MATERIAL BETUMINOSO, EXCLUSIVE TRANSPORTE DO MATERIAL BETUMINOSO) | LARGURA PISTA ROLAMENTO VEZES COMPRIMENTO MAIS ACABAMENTO CURVA DE CRUZAMENTO --> 134,5 x 4,20 | m² | 564.9 |  |  |  |  | 645.6
5.1.9 | TRANSPORTE DE MATERIAL DE QUALQUER NATUREZA. DISTÂNCIA MÉDIA DE TRANSPORTE >= 50,10 KM | ÁREA DE APLICAÇÃO DO MATERIAL VEZES O PESO POR M² (CM30 ) VEZES A DISTÂNCIA DA REFINARIA ATÉ A OBRA-> (645,6m²) x 0,0012t/m² x (434km +128,5km) | TxKm | 435.78 |  |  |  |  | 268.99
5.1.10 | TRANSPORTE DE MATERIAL DE QUALQUER NATUREZA. DISTÂNCIA MÉDIA DE TRANSPORTE >= 50,10 KM | ÁREA DE APLICAÇÃO DO MATERIAL VEZES O PESO POR M² ( RR1C) VEZES A DISTÂNCIA DA REFINARIA ATÉ A OBRA-> (564,9m²) x 0,0005t/m² x (434km +128,5km) | TxKm | 158.8781 |  |  | MEIO FIO |  | 0
5.1.11 | Pré-misturado a frio - PMF (Execução, incluindo usinagem, aplicação, espalhamento e compactação, fornecimento dos agregados e material betuminoso, exclui transporte dos agregados e do material betuminoso até usina e da massa pronta até a pista) | ÁREA DE APLICAÇÃO DO MATERIAL VEZES ESPESSURA DA PAVIMENTAÇÃO -> (564,9m² x 0,03m) | m³ | 16.95 |  |  | PASSEIO
5.1.12 | TRANSPORTE DE MATERIAL DE QUALQUER NATUREZA. DISTÂNCIA MÉDIA DE TRANSPORTE >= 50,10 KM (MASSA ASLFALTICA) | VOLUME DE MASSA ASFALTICA DA BASE VEZES DMT -> 16,95m³ x 128,5km | m³xKm | 2178.08
5.1.13 | TRANSPORTE DE AGREGADOS PARA CONSERVAÇÃO. DISTÂNCIA MÉDIA DE TRANSPORTE <= 10,00 KM - BRITA | SOMATORIO DO VOLUME DE AGREGADOS VEZES DMT -->1,167X 16,95 M³ X 2,8 KM | m³xKm | 55.39
5.1.14 | TRANSPORTE DE AGREGADOS PARA CONSERVAÇÃO. DISTÂNCIA MÉDIA DE TRANSPORTE 50,10 km - AREIA | SOMATORIO DO VOLUME DE AGREGADOS VEZES DMT --> 0,193x 16,95 M³ X 142 KM | m³xKm | 464.53
5.2.0 | SERVIÇOS COMPLEMENTARES
5.2.1 | GUIA (MEIO-FIO) E SARJETA CONJUGADOS DE CONCRETO, MOLDADA IN LOCO EMTRECHO RETO COM EXTRUSORA, 45 CM BASE (15 CM BASE DA GUIA + 30 CM BASE DA SARJETA) X 22 CM ALTURA. AF_06/2016 | SOMATÓRIO DE MEIO-FIO COM SARJETA+ AMARAÇÃO FINAL COM SARJETA ->82,14+52,60+81,92+52,33 | m | 268.99
6.1 | 0
6.1.0 | OBRAS VIÁRIAS
6.1.1 | ESCAVAÇÃO E CARGA COM TRATOR E CARREGADEIRA (MATERIAL DE 1ª CATEGORIA) | COMPRIMENTO VEZES LARGURA MEDIA DA PISTA VEZES EXPESSURA DE CORTE: -->(218,18 x 6,8 ) X 0,15m | m³ | 0
6.1.2 | TRANSPORTE DE MATERIAL DE QUALQUER NATUREZA EM CAMINHÃO DMT > 5 KM (DENTRO DO PERÍMETRO URBANO) | BOTA FORA DO MATERIAL ESCAVADO CONFORME ITEM 2.1.1 -->0m² x 1km | m³xKm | 0
6.1.3 | Regularização do sub-leito (proctor intermediário) | COMPRIMENTO VEZES LARGURA MEDIA DA PISTA : -->218,18 x 6,8 | m² | 0
6.1.4 | CASCALHO DE CAVA | COMPRIMENTO VEZES LARGURA MEDIA DA PISTA VEZES EXPESSURA DE CORTE: -->(218,18 x 6,8 ) X 0,15m | m³ | 0
6.1.5 | TRANSPORTE DE AGREGADOS PARA CONSERVAÇÃO. DISTÂNCIA MÉDIA DE TRANSPORTE <= 10,00 KM (BOTA FORA) | VOLUME DE MATERIAL DA BASE VEZES DMT -> 0m³ x 54,3km | m³xKm | 0
6.1.6 | BASE DE SOLO SEM MISTURA, COMPACTADA NA ENERGIA DO PROCTOR INTERMEDIÁRIO (EXECUÇÃO, INCLUINDO ESCAVAÇÃO, CARGA, DESCARGA, ESPALHAMENTO, UMIDECIMENTO E COMPACTAÇÃO DO MATERIAL; EXCLUI AQUISIÇÃO E TRANSPORTE DO MATERIAL) | LARGURA PISTA ROLAMENTO MAIS SARJETA VEZES COMPRIMENTO MAIS ACABAMENTO CURVA DE CRUZAMENTO -->(218,18 x 6,8 ) X 0,15m | m³ | 0 |  |  | AREA TOTAL
6.1.7 | IMPRIMAÇÃO (EXECUÇÃO E FORNECIMENTO DO MATERIAL BETUMINOSO, EXCLUSIVE TRANSPORTE DO MATERIAL BETUMINOSO) | LARGURA PISTA ROLAMENTO MAIS SARJETA VEZES COMPRIMENTO MAIS ACABAMENTO CURVA DE CRUZAMENTO --> 218,18 x 6,6 | m² | 0 |  |  | AREA PISTA
6.1.8 | PINTURA DE LIGAÇÃO (EXECUÇÃO E FORNECIMENTO DO MATERIAL BETUMINOSO, EXCLUSIVE TRANSPORTE DO MATERIAL BETUMINOSO) | LARGURA PISTA ROLAMENTO VEZES COMPRIMENTO MAIS ACABAMENTO CURVA DE CRUZAMENTO --> 218,18 x 6,0 | m² | 0
6.1.9 | TRANSPORTE DE MATERIAL DE QUALQUER NATUREZA. DISTÂNCIA MÉDIA DE TRANSPORTE >= 50,10 KM | ÁREA DE APLICAÇÃO DO MATERIAL VEZES O PESO POR M² (CM30 ) VEZES A DISTÂNCIA DA REFINARIA ATÉ A OBRA-> (0m²) x 0,0012t/m² x (434km +128,5km) | TxKm | 0
6.1.10 | TRANSPORTE DE MATERIAL DE QUALQUER NATUREZA. DISTÂNCIA MÉDIA DE TRANSPORTE >= 50,10 KM | ÁREA DE APLICAÇÃO DO MATERIAL VEZES O PESO POR M² ( RR1C) VEZES A DISTÂNCIA DA REFINARIA ATÉ A OBRA-> (0m²) x 0,0005t/m² x (434km +128,5km) | TxKm | 0 |  |  | MEIO FIO
6.1.11 | Pré-misturado a frio - PMF (Execução, incluindo usinagem, aplicação, espalhamento e compactação, fornecimento dos agregados e material betuminoso, exclui transporte dos agregados e do material betuminoso até usina e da massa pronta até a pista) | ÁREA DE APLICAÇÃO DO MATERIAL VEZES ESPESSURA DA PAVIMENTAÇÃO -> (0m² x 0,03m) | m³ | 0 |  |  | PASSEIO
6.1.12 | TRANSPORTE DE MATERIAL DE QUALQUER NATUREZA. DISTÂNCIA MÉDIA DE TRANSPORTE >= 50,10 KM (MASSA ASLFALTICA) | VOLUME DE MASSA ASFALTICA DA BASE VEZES DMT -> 0m³ x 128,5km | m³xKm | 0
6.1.13 | TRANSPORTE DE AGREGADOS PARA CONSERVAÇÃO. DISTÂNCIA MÉDIA DE TRANSPORTE <= 10,00 KM - BRITA | SOMATORIO DO VOLUME DE AGREGADOS VEZES DMT -->1,167X 0 M³ X 2,8 KM | m³xKm | 0
6.1.14 | TRANSPORTE DE AGREGADOS PARA CONSERVAÇÃO. DISTÂNCIA MÉDIA DE TRANSPORTE 50,10 km - AREIA | SOMATORIO DO VOLUME DE AGREGADOS VEZES DMT --> 0,193x 0 M³ X 142 KM | m³xKm | 0
6.2.0 | SERVIÇOS COMPLEMENTARES
6.2.1 | GUIA (MEIO-FIO) E SARJETA CONJUGADOS DE CONCRETO, MOLDADA IN LOCO EMTRECHO RETO COM EXTRUSORA, 45 CM BASE (15 CM BASE DA GUIA + 30 CM BAS E DA SARJETA) X 22 CM ALTURA. AF_06/2016 | SOMATÓRIO DE MEIO-FIO COM SARJETA+ AMARAÇÃO FINAL COM SARJETA ->10,55+62,49+125,73+12,75+12,54+125,83+62,46 | m | 0
7.1 | 0
7.1.0 | OBRAS VIÁRIAS
7.1.1 | ESCAVAÇÃO E CARGA COM TRATOR E CARREGADEIRA (MATERIAL DE 1ª CATEGORIA) | COMPRIMENTO VEZES LARGURA MEDIA DA PISTA VEZES EXPESSURA DE CORTE: -->(61,71 x 6,8) X 0,15m | m³ | 0
7.1.2 | TRANSPORTE DE MATERIAL DE QUALQUER NATUREZA EM CAMINHÃO DMT > 5 KM (DENTRO DO PERÍMETRO URBANO) | BOTA FORA DO MATERIAL ESCAVADO CONFORME ITEM 2.1.1 -->0m² x 1km | m³xKm | 0
7.1.3 | Regularização do sub-leito (proctor intermediário) | COMPRIMENTO VEZES LARGURA MEDIA DA PISTA : -->61,71 x 6,8 | m² | 0
7.1.4 | CASCALHO DE CAVA | COMPRIMENTO VEZES LARGURA MEDIA DA PISTA VEZES EXPESSURA DE CORTE: -->(61,71 x 6,8) X 0,15m | m³ | 0
7.1.5 | TRANSPORTE DE AGREGADOS PARA CONSERVAÇÃO. DISTÂNCIA MÉDIA DE TRANSPORTE <= 10,00 KM (BOTA FORA) | VOLUME DE MATERIAL DA BASE VEZES DMT -> 0m³ x 54,3km | m³xKm | 0
7.1.6 | BASE DE SOLO SEM MISTURA, COMPACTADA NA ENERGIA DO PROCTOR INTERMEDIÁRIO (EXECUÇÃO, INCLUINDO ESCAVAÇÃO, CARGA, DESCARGA, ESPALHAMENTO, UMIDECIMENTO E COMPACTAÇÃO DO MATERIAL; EXCLUI AQUISIÇÃO E TRANSPORTE DO MATERIAL) | LARGURA PISTA ROLAMENTO MAIS SARJETA VEZES COMPRIMENTO MAIS ACABAMENTO CURVA DE CRUZAMENTO -->(61,71 x 6,8) X 0,15m | m³ | 0 |  |  | AREA TOTAL
7.1.7 | IMPRIMAÇÃO (EXECUÇÃO E FORNECIMENTO DO MATERIAL BETUMINOSO, EXCLUSIVE TRANSPORTE DO MATERIAL BETUMINOSO) | LARGURA PISTA ROLAMENTO MAIS SARJETA VEZES COMPRIMENTO MAIS ACABAMENTO CURVA DE CRUZAMENTO --> 61,71 x 6,6m | m² | 0 |  |  | AREA PISTA
7.1.8 | PINTURA DE LIGAÇÃO (EXECUÇÃO E FORNECIMENTO DO MATERIAL BETUMINOSO, EXCLUSIVE TRANSPORTE DO MATERIAL BETUMINOSO) | LARGURA PISTA ROLAMENTO VEZES COMPRIMENTO MAIS ACABAMENTO CURVA DE CRUZAMENTO --> 61,71 x 6,0m | m² | 0
7.1.9 | TRANSPORTE DE MATERIAL DE QUALQUER NATUREZA. DISTÂNCIA MÉDIA DE TRANSPORTE >= 50,10 KM | ÁREA DE APLICAÇÃO DO MATERIAL VEZES O PESO POR M² (CM30 ) VEZES A DISTÂNCIA DA REFINARIA ATÉ A OBRA-> (0m²) x 0,0012t/m² x (434km +128,5km) | TxKm | 0
7.1.10 | TRANSPORTE DE MATERIAL DE QUALQUER NATUREZA. DISTÂNCIA MÉDIA DE TRANSPORTE >= 50,10 KM | ÁREA DE APLICAÇÃO DO MATERIAL VEZES O PESO POR M² ( RR1C) VEZES A DISTÂNCIA DA REFINARIA ATÉ A OBRA-> (0m²) x 0,0005t/m² x (434km +128,5km) | TxKm | 0 |  |  | MEIO FIO
7.1.11 | Pré-misturado a frio - PMF (Execução, incluindo usinagem, aplicação, espalhamento e compactação, fornecimento dos agregados e material betuminoso, exclui transporte dos agregados e do material betuminoso até usina e da massa pronta até a pista) | ÁREA DE APLICAÇÃO DO MATERIAL VEZES ESPESSURA DA PAVIMENTAÇÃO -> (0m² x 0,03m) | m³ | 0 |  |  | PASSEIO
7.1.12 | TRANSPORTE DE MATERIAL DE QUALQUER NATUREZA. DISTÂNCIA MÉDIA DE TRANSPORTE >= 50,10 KM (MASSA ASLFALTICA) | VOLUME DE MASSA ASFALTICA DA BASE VEZES DMT -> 0m³ x 128,5km | m³xKm | 0
7.1.13 | TRANSPORTE DE AGREGADOS PARA CONSERVAÇÃO. DISTÂNCIA MÉDIA DE TRANSPORTE <= 10,00 KM - BRITA | SOMATORIO DO VOLUME DE AGREGADOS VEZES DMT -->1,167X 0 M³ X 2,8 KM | m³xKm | 0
7.1.14 | TRANSPORTE DE AGREGADOS PARA CONSERVAÇÃO. DISTÂNCIA MÉDIA DE TRANSPORTE 50,10 km - AREIA | SOMATORIO DO VOLUME DE AGREGADOS VEZES DMT --> 0,193x 0 M³ X 142 KM | m³xKm | 0
7.2.0 | SERVIÇOS COMPLEMENTARES
2.2.1 | GUIA (MEIO-FIO) E SARJETA CONJUGADOS DE CONCRETO, MOLDADA IN LOCO EMTRECHO RETO COM EXTRUSORA, 45 CM BASE (15 CM BASE DA GUIA + 30 CM BAS E DA SARJETA) X 22 CM ALTURA. AF_06/2016 | SOMATÓRIO DE MEIO-FIO COM SARJETA+ AMARAÇÃO FINAL COM SARJETA ->12,27+12,20+49,36+49,58 | m | 0
8.1 | 0
8.1.0 | OBRAS VIÁRIAS
8.1.1 | ESCAVAÇÃO E CARGA COM TRATOR E CARREGADEIRA (MATERIAL DE 1ª CATEGORIA) | COMPRIMENTO VEZES LARGURA MEDIA DA PISTA VEZES EXPESSURA DE CORTE: -->(28,74X 11,07 + 24,56X 10,30 + 22,92 X9,32 + 90,37) X 0,15m | m³ | 0
8.1.2 | TRANSPORTE DE MATERIAL DE QUALQUER NATUREZA EM CAMINHÃO DMT > 5 KM (DENTRO DO PERÍMETRO URBANO) | BOTA FORA DO MATERIAL ESCAVADO CONFORME ITEM 2.1.1 -->0m² x 1km | m³xKm | 0
8.1.3 | Regularização do sub-leito (proctor intermediário) | COMPRIMENTO VEZES LARGURA MEDIA DA PISTA : -->28,74X 11,07 + 24,56X 10,30 + 22,92 X9,32 + 90,37 | m² | 0
8.1.4 | TRANSPORTE DE AGREGADOS PARA CONSERVAÇÃO. DISTÂNCIA MÉDIA DE TRANSPORTE <= 10,00 KM (BOTA FORA) | COMPRIMENTO VEZES LARGURA MEDIA DA PISTA VEZES EXPESSURA DE CORTE: -->(28,74X 11,07 + 24,56X 10,30 + 22,92 X9,32 + 90,37) X 0,15m | m³ | 0
8.1.5 | CASCALHO DE CAVA | VOLUME DE MATERIAL DA BASE VEZES DMT -> 0m³ x 54,3km | m³xKm | 0
8.1.1 | BASE DE SOLO SEM MISTURA, COMPACTADA NA ENERGIA DO PROCTOR INTERMEDIÁRIO (EXECUÇÃO, INCLUINDO ESCAVAÇÃO, CARGA, DESCARGA, ESPALHAMENTO, UMIDECIMENTO E COMPACTAÇÃO DO MATERIAL; EXCLUI AQUISIÇÃO E TRANSPORTE DO MATERIAL) | LARGURA PISTA ROLAMENTO MAIS SARJETA VEZES COMPRIMENTO MAIS ACABAMENTO CURVA DE CRUZAMENTO -->(28,74X 11,07 + 24,56X 10,30 + 22,92 X9,32 + 90,37) X 0,15m | m³ | 0 |  |  | AREA TOTAL
8.1.2 | IMPRIMAÇÃO (EXECUÇÃO E FORNECIMENTO DO MATERIAL BETUMINOSO, EXCLUSIVE TRANSPORTE DO MATERIAL BETUMINOSO) | LARGURA PISTA ROLAMENTO MAIS SARJETA VEZES COMPRIMENTO MAIS ACABAMENTO CURVA DE CRUZAMENTO --> 136,11 | m² | 0 |  |  | AREA PISTA
8.1.3 | PINTURA DE LIGAÇÃO (EXECUÇÃO E FORNECIMENTO DO MATERIAL BETUMINOSO, EXCLUSIVE TRANSPORTE DO MATERIAL BETUMINOSO) | LARGURA PISTA ROLAMENTO VEZES COMPRIMENTO MAIS ACABAMENTO CURVA DE CRUZAMENTO --> 90,38 | m² | 0
8.1.4 | TRANSPORTE DE MATERIAL DE QUALQUER NATUREZA. DISTÂNCIA MÉDIA DE TRANSPORTE >= 50,10 KM | ÁREA DE APLICAÇÃO DO MATERIAL VEZES O PESO POR M² (CM30 ) VEZES A DISTÂNCIA DA REFINARIA ATÉ A OBRA-> (0m²) x 0,0012t/m² x (434km +128,5km) | TxKm | 0
8.1.5 | TRANSPORTE DE MATERIAL DE QUALQUER NATUREZA. DISTÂNCIA MÉDIA DE TRANSPORTE >= 50,10 KM | ÁREA DE APLICAÇÃO DO MATERIAL VEZES O PESO POR M² ( RR1C) VEZES A DISTÂNCIA DA REFINARIA ATÉ A OBRA-> (0m²) x 0,0005t/m² x (434km +128,5km) | TxKm | 0 |  |  | MEIO FIO
8.1.6 | Pré-misturado a frio - PMF (Execução, incluindo usinagem, aplicação, espalhamento e compactação, fornecimento dos agregados e material betuminoso, exclui transporte dos agregados e do material betuminoso até usina e da massa pronta até a pista) | ÁREA DE APLICAÇÃO DO MATERIAL VEZES ESPESSURA DA PAVIMENTAÇÃO -> (0m² x 0,03m) | m³ | 0 |  |  | PASSEIO
8.1.7 | TRANSPORTE DE MATERIAL DE QUALQUER NATUREZA. DISTÂNCIA MÉDIA DE TRANSPORTE >= 50,10 KM (MASSA ASLFALTICA) | VOLUME DE MASSA ASFALTICA DA BASE VEZES DMT -> 0m³ x 128,5km | m³xKm | 0
8.1.8 | TRANSPORTE DE AGREGADOS PARA CONSERVAÇÃO. DISTÂNCIA MÉDIA DE TRANSPORTE <= 10,00 KM - BRITA | SOMATORIO DO VOLUME DE AGREGADOS VEZES DMT -->1,167X 0 M³ X 2,8 KM | m³xKm | 0
8.1.9 | TRANSPORTE DE AGREGADOS PARA CONSERVAÇÃO. DISTÂNCIA MÉDIA DE TRANSPORTE 50,10 km - AREIA | SOMATORIO DO VOLUME DE AGREGADOS VEZES DMT --> 0,193x 0 M³ X 142 KM | m³xKm | 0
8.2.0 | SERVIÇOS COMPLEMENTARES
8.2.1 | GUIA (MEIO-FIO) E SARJETA CONJUGADOS DE CONCRETO, MOLDADA IN LOCO EMTRECHO RETO COM EXTRUSORA, 45 CM BASE (15 CM BASE DA GUIA + 30 CM BAS E DA SARJETA) X 22 CM ALTURA. AF_06/2016 | SOMATÓRIO DE MEIO-FIO COM SARJETA+ AMARAÇÃO FINAL COM SARJETA ->3,97+2,19+2,83+4,09+29,31+28,17+24,94+24,18+11,08+12,12+3,29+10,21+6,45 | m | 0
9.1 | 0
9.1.0 | OBRAS VIÁRIAS
9.1.1 | ESCAVAÇÃO E CARGA COM TRATOR E CARREGADEIRA (MATERIAL DE 1ª CATEGORIA) | COMPRIMENTO VEZES LARGURA MEDIA DA PISTA VEZES EXPESSURA DE CORTE: -->(240,72m x 6,8m + 57,6M²) X 0,15m | m³ | 0
9.1.2 | TRANSPORTE DE MATERIAL DE QUALQUER NATUREZA EM CAMINHÃO DMT > 5 KM (DENTRO DO PERÍMETRO URBANO) | BOTA FORA DO MATERIAL ESCAVADO CONFORME ITEM 2.1.1 -->0m² x 1km | m³xKm | 0
9.1.3 | Regularização do sub-leito (proctor intermediário) | COMPRIMENTO VEZES LARGURA MEDIA DA PISTA : -->240,72m x 6,8m + 57,6M² | m² | 0
9.1.4 | CASCALHO DE CAVA | COMPRIMENTO VEZES LARGURA MEDIA DA PISTA VEZES EXPESSURA DE CORTE: -->(240,72m x 6,8m + 57,6M²) X 0,15m | m³ | 0
9.1.5 | TRANSPORTE DE AGREGADOS PARA CONSERVAÇÃO. DISTÂNCIA MÉDIA DE TRANSPORTE <= 10,00 KM (BOTA FORA) | VOLUME DE MATERIAL DA BASE VEZES DMT -> 0m³ x 54,3km | m³xKm | 0
9.1.6 | BASE DE SOLO SEM MISTURA, COMPACTADA NA ENERGIA DO PROCTOR INTERMEDIÁRIO (EXECUÇÃO, INCLUINDO ESCAVAÇÃO, CARGA, DESCARGA, ESPALHAMENTO, UMIDECIMENTO E COMPACTAÇÃO DO MATERIAL; EXCLUI AQUISIÇÃO E TRANSPORTE DO MATERIAL) | LARGURA PISTA ROLAMENTO MAIS SARJETA VEZES COMPRIMENTO MAIS ACABAMENTO CURVA DE CRUZAMENTO -->(240,72m x 6,8m + 57,6M²) X 0,15m | m³ | 0 |  |  | AREA TOTAL
9.1.7 | IMPRIMAÇÃO (EXECUÇÃO E FORNECIMENTO DO MATERIAL BETUMINOSO, EXCLUSIVE TRANSPORTE DO MATERIAL BETUMINOSO) | LARGURA PISTA ROLAMENTO MAIS SARJETA VEZES COMPRIMENTO MAIS ACABAMENTO CURVA DE CRUZAMENTO --> 240,72m x 6,6m + 57,6M² | m² | 0 |  |  | AREA PISTA
9.1.8 | PINTURA DE LIGAÇÃO (EXECUÇÃO E FORNECIMENTO DO MATERIAL BETUMINOSO, EXCLUSIVE TRANSPORTE DO MATERIAL BETUMINOSO) | LARGURA PISTA ROLAMENTO VEZES COMPRIMENTO MAIS ACABAMENTO CURVA DE CRUZAMENTO --> 240,72m x 6,0m +57,6M² | m² | 0
9.1.9 | TRANSPORTE DE MATERIAL DE QUALQUER NATUREZA. DISTÂNCIA MÉDIA DE TRANSPORTE >= 50,10 KM | ÁREA DE APLICAÇÃO DO MATERIAL VEZES O PESO POR M² (CM30 ) VEZES A DISTÂNCIA DA REFINARIA ATÉ A OBRA-> (0m²) x 0,0012t/m² x (434km +128,5km) | TxKm | 0
9.1.10 | TRANSPORTE DE MATERIAL DE QUALQUER NATUREZA. DISTÂNCIA MÉDIA DE TRANSPORTE >= 50,10 KM | ÁREA DE APLICAÇÃO DO MATERIAL VEZES O PESO POR M² ( RR1C) VEZES A DISTÂNCIA DA REFINARIA ATÉ A OBRA-> (0m²) x 0,0005t/m² x (434km +128,5km) | TxKm | 0 |  |  | MEIO FIO
9.1.11 | Pré-misturado a frio - PMF (Execução, incluindo usinagem, aplicação, espalhamento e compactação, fornecimento dos agregados e material betuminoso, exclui transporte dos agregados e do material betuminoso até usina e da massa pronta até a pista) | ÁREA DE APLICAÇÃO DO MATERIAL VEZES ESPESSURA DA PAVIMENTAÇÃO -> (0m² x 0,03m) | m³ | 0 |  |  | PASSEIO
9.1.12 | TRANSPORTE DE MATERIAL DE QUALQUER NATUREZA. DISTÂNCIA MÉDIA DE TRANSPORTE >= 50,10 KM (MASSA ASLFALTICA) | VOLUME DE MASSA ASFALTICA DA BASE VEZES DMT -> 0m³ x 128,5km | m³xKm | 0
9.1.13 | TRANSPORTE DE AGREGADOS PARA CONSERVAÇÃO. DISTÂNCIA MÉDIA DE TRANSPORTE <= 10,00 KM - BRITA | SOMATORIO DO VOLUME DE AGREGADOS VEZES DMT -->1,167X 0 M³ X 2,8 KM | m³xKm | 0
9.1.14 | TRANSPORTE DE AGREGADOS PARA CONSERVAÇÃO. DISTÂNCIA MÉDIA DE TRANSPORTE 50,10 km - AREIA | SOMATORIO DO VOLUME DE AGREGADOS VEZES DMT --> 0,193x 0 M³ X 142 KM | m³xKm | 0
9.2.0 | SERVIÇOS COMPLEMENTARES
9.2.1 | GUIA (MEIO-FIO) E SARJETA CONJUGADOS DE CONCRETO, MOLDADA IN LOCO EMTRECHO RETO COM EXTRUSORA, 45 CM BASE (15 CM BASE DA GUIA + 30 CM BAS E DA SARJETA) X 22 CM ALTURA. AF_06/2016 | SOMATÓRIO DE MEIO-FIO COM SARJETA+ AMARAÇÃO FINAL COM SARJETA ->47,20+56,51+55,77+55,95+1,44+46,93+56,47+55,76+55,96+1,44+2,4+2,4+2,4+2,4 | m | 0
10.1 | 0
101.0 | OBRAS VIÁRIAS
10.1.1 | ESCAVAÇÃO E CARGA COM TRATOR E CARREGADEIRA (MATERIAL DE 1ª CATEGORIA) | COMPRIMENTO VEZES LARGURA MEDIA DA PISTA VEZES EXPESSURA DE CORTE: -->(129,02m x 6,8m + 10,00 mx 6,8m) X 0,15m | m³ | 0
10.1.2 | TRANSPORTE DE MATERIAL DE QUALQUER NATUREZA EM CAMINHÃO DMT > 5 KM (DENTRO DO PERÍMETRO URBANO) | BOTA FORA DO MATERIAL ESCAVADO CONFORME ITEM 2.1.1 -->0m² x 1km | m³xKm | 0
10.1.3 | Regularização do sub-leito (proctor intermediário) | COMPRIMENTO VEZES LARGURA MEDIA DA PISTA : -->129,02m x 6,8m + 10,00 mx 6,8m | m² | 0
10.1.4 | CASCALHO DE CAVA | COMPRIMENTO VEZES LARGURA MEDIA DA PISTA VEZES EXPESSURA DE CORTE: -->(129,02m x 6,8m + 10,00 mx 6,8m) X 0,15m | m³ | 0
10.1.5 | TRANSPORTE DE AGREGADOS PARA CONSERVAÇÃO. DISTÂNCIA MÉDIA DE TRANSPORTE <= 10,00 KM (BOTA FORA) | VOLUME DE MATERIAL DA BASE VEZES DMT -> 0m³ x 54,3km | m³xKm | 0
10.1.6 | BASE DE SOLO SEM MISTURA, COMPACTADA NA ENERGIA DO PROCTOR INTERMEDIÁRIO (EXECUÇÃO, INCLUINDO ESCAVAÇÃO, CARGA, DESCARGA, ESPALHAMENTO, UMIDECIMENTO E COMPACTAÇÃO DO MATERIAL; EXCLUI AQUISIÇÃO E TRANSPORTE DO MATERIAL) | LARGURA PISTA ROLAMENTO MAIS SARJETA VEZES COMPRIMENTO MAIS ACABAMENTO CURVA DE CRUZAMENTO -->(129,02m x 6,8m + 10,00 mx 6,8m) X 0,15m | m³ | 0 |  |  | AREA TOTAL
10.1.7 | IMPRIMAÇÃO (EXECUÇÃO E FORNECIMENTO DO MATERIAL BETUMINOSO, EXCLUSIVE TRANSPORTE DO MATERIAL BETUMINOSO) | LARGURA PISTA ROLAMENTO MAIS SARJETA VEZES COMPRIMENTO MAIS ACABAMENTO CURVA DE CRUZAMENTO --> 79,81 | m² | 0 |  |  | AREA PISTA
10.1.8 | PINTURA DE LIGAÇÃO (EXECUÇÃO E FORNECIMENTO DO MATERIAL BETUMINOSO, EXCLUSIVE TRANSPORTE DO MATERIAL BETUMINOSO) | LARGURA PISTA ROLAMENTO VEZES COMPRIMENTO MAIS ACABAMENTO CURVA DE CRUZAMENTO --> 129,02m x 6,0m + 10,00m x 6,0m | m² | 0
10.1.9 | TRANSPORTE DE MATERIAL DE QUALQUER NATUREZA. DISTÂNCIA MÉDIA DE TRANSPORTE >= 50,10 KM | ÁREA DE APLICAÇÃO DO MATERIAL VEZES O PESO POR M² (CM30 ) VEZES A DISTÂNCIA DA REFINARIA ATÉ A OBRA-> (0m²) x 0,0012t/m² x (434km +128,5km) | TxKm | 0
10.1.10 | TRANSPORTE DE MATERIAL DE QUALQUER NATUREZA. DISTÂNCIA MÉDIA DE TRANSPORTE >= 50,10 KM | ÁREA DE APLICAÇÃO DO MATERIAL VEZES O PESO POR M² ( RR1C) VEZES A DISTÂNCIA DA REFINARIA ATÉ A OBRA-> (0m²) x 0,0005t/m² x (434km +128,5km) | TxKm | 0 |  |  | MEIO FIO
10.1.11 | Pré-misturado a frio - PMF (Execução, incluindo usinagem, aplicação, espalhamento e compactação, fornecimento dos agregados e material betuminoso, exclui transporte dos agregados e do material betuminoso até usina e da massa pronta até a pista) | ÁREA DE APLICAÇÃO DO MATERIAL VEZES ESPESSURA DA PAVIMENTAÇÃO -> (0m² x 0,03m) | m³ | 0 |  |  | PASSEIO
10.1.12 | TRANSPORTE DE MATERIAL DE QUALQUER NATUREZA. DISTÂNCIA MÉDIA DE TRANSPORTE >= 50,10 KM (MASSA ASLFALTICA) | VOLUME DE MASSA ASFALTICA DA BASE VEZES DMT -> 0m³ x 128,5km | m³xKm | 0
10.1.13 | TRANSPORTE DE AGREGADOS PARA CONSERVAÇÃO. DISTÂNCIA MÉDIA DE TRANSPORTE <= 10,00 KM - BRITA | SOMATORIO DO VOLUME DE AGREGADOS VEZES DMT -->1,167X 0 M³ X 2,8 KM | m³xKm | 0
10.1.14 | TRANSPORTE DE AGREGADOS PARA CONSERVAÇÃO. DISTÂNCIA MÉDIA DE TRANSPORTE 50,10 km - AREIA | SOMATORIO DO VOLUME DE AGREGADOS VEZES DMT --> 0,193x 0 M³ X 142 KM | m³xKm | 0
10.2.0 | SERVIÇOS COMPLEMENTARES
10.2.1 | GUIA (MEIO-FIO) E SARJETA CONJUGADOS DE CONCRETO, MOLDADA IN LOCO EMTRECHO RETO COM EXTRUSORA, 45 CM BASE (15 CM BASE DA GUIA + 30 CM BAS E DA SARJETA) X 22 CM ALTURA. AF_06/2016 | SOMATÓRIO DE MEIO-FIO COM SARJETA+ AMARAÇÃO FINAL COM SARJETA ->123,01+123,01+10+10 | m | 0
11.1 | 0
11.1.0 | OBRAS VIÁRIAS
11.1.1 | ESCAVAÇÃO E CARGA COM TRATOR E CARREGADEIRA (MATERIAL DE 1ª CATEGORIA) | COMPRIMENTO VEZES LARGURA MEDIA DA PISTA VEZES EXPESSURA DE CORTE: -->(123,04 x 6,8m + 10,00 mx 6,8m) X 0,15m | m³ | 0
11.1.2 | TRANSPORTE DE MATERIAL DE QUALQUER NATUREZA EM CAMINHÃO DMT > 5 KM (DENTRO DO PERÍMETRO URBANO) | BOTA FORA DO MATERIAL ESCAVADO CONFORME ITEM 2.1.1 -->0m² x 1km | m³xKm | 0
11.1.3 | Regularização do sub-leito (proctor intermediário) | COMPRIMENTO VEZES LARGURA MEDIA DA PISTA : -->123,04 x 6,8m + 10,00 mx 6,8m | m² | 0
11.1.4 | CASCALHO DE CAVA | COMPRIMENTO VEZES LARGURA MEDIA DA PISTA VEZES EXPESSURA DE CORTE: -->(123,04 x 6,8m + 10,00 mx 6,8m) X 0,15m | m³ | 0
11.1.5 | TRANSPORTE DE AGREGADOS PARA CONSERVAÇÃO. DISTÂNCIA MÉDIA DE TRANSPORTE <= 10,00 KM (BOTA FORA) | VOLUME DE MATERIAL DA BASE VEZES DMT -> 0m³ x 54,3km | m³xKm | 0
11.1.6 | BASE DE SOLO SEM MISTURA, COMPACTADA NA ENERGIA DO PROCTOR INTERMEDIÁRIO (EXECUÇÃO, INCLUINDO ESCAVAÇÃO, CARGA, DESCARGA, ESPALHAMENTO, UMIDECIMENTO E COMPACTAÇÃO DO MATERIAL; EXCLUI AQUISIÇÃO E TRANSPORTE DO MATERIAL) | LARGURA PISTA ROLAMENTO MAIS SARJETA VEZES COMPRIMENTO MAIS ACABAMENTO CURVA DE CRUZAMENTO -->(123,04 x 6,8m + 10,00 mx 6,8m) X 0,15m | m³ | 0 |  |  | AREA TOTAL
11.1.7 | IMPRIMAÇÃO (EXECUÇÃO E FORNECIMENTO DO MATERIAL BETUMINOSO, EXCLUSIVE TRANSPORTE DO MATERIAL BETUMINOSO) | LARGURA PISTA ROLAMENTO MAIS SARJETA VEZES COMPRIMENTO MAIS ACABAMENTO CURVA DE CRUZAMENTO --> 129,04x 6,6m+ 10,00 mx 6,6m | m² | 0 |  |  | AREA PISTA
11.1.8 | PINTURA DE LIGAÇÃO (EXECUÇÃO E FORNECIMENTO DO MATERIAL BETUMINOSO, EXCLUSIVE TRANSPORTE DO MATERIAL BETUMINOSO) | LARGURA PISTA ROLAMENTO VEZES COMPRIMENTO MAIS ACABAMENTO CURVA DE CRUZAMENTO --> 129,04 x 6,0m+ 10,00 mx 6,0m | m² | 0
11.1.9 | TRANSPORTE DE MATERIAL DE QUALQUER NATUREZA. DISTÂNCIA MÉDIA DE TRANSPORTE >= 50,10 KM | ÁREA DE APLICAÇÃO DO MATERIAL VEZES O PESO POR M² (CM30 ) VEZES A DISTÂNCIA DA REFINARIA ATÉ A OBRA-> (0m²) x 0,0012t/m² x (434km +128,5km) | TxKm | 0
11.1.10 | TRANSPORTE DE MATERIAL DE QUALQUER NATUREZA. DISTÂNCIA MÉDIA DE TRANSPORTE >= 50,10 KM | ÁREA DE APLICAÇÃO DO MATERIAL VEZES O PESO POR M² ( RR1C) VEZES A DISTÂNCIA DA REFINARIA ATÉ A OBRA-> (0m²) x 0,0005t/m² x (434km +128,5km) | TxKm | 0 |  |  | MEIO FIO
11.1.11 | Pré-misturado a frio - PMF (Execução, incluindo usinagem, aplicação, espalhamento e compactação, fornecimento dos agregados e material betuminoso, exclui transporte dos agregados e do material betuminoso até usina e da massa pronta até a pista) | ÁREA DE APLICAÇÃO DO MATERIAL VEZES ESPESSURA DA PAVIMENTAÇÃO -> (0m² x 0,03m) | m³ | 0 |  |  | PASSEIO
11.1.12 | TRANSPORTE DE MATERIAL DE QUALQUER NATUREZA. DISTÂNCIA MÉDIA DE TRANSPORTE >= 50,10 KM (MASSA ASLFALTICA) | VOLUME DE MASSA ASFALTICA DA BASE VEZES DMT -> 0m³ x 128,5km | m³xKm | 0
11.1.13 | TRANSPORTE DE AGREGADOS PARA CONSERVAÇÃO. DISTÂNCIA MÉDIA DE TRANSPORTE <= 10,00 KM - BRITA | SOMATORIO DO VOLUME DE AGREGADOS VEZES DMT -->1,167X 0 M³ X 2,8 KM | m³xKm | 0
11.1.14 | TRANSPORTE DE AGREGADOS PARA CONSERVAÇÃO. DISTÂNCIA MÉDIA DE TRANSPORTE 50,10 km - AREIA | SOMATORIO DO VOLUME DE AGREGADOS VEZES DMT --> 0,193x 0 M³ X 142 KM | m³xKm | 0
11.2.0 | SERVIÇOS COMPLEMENTARES
11.2.1 | GUIA (MEIO-FIO) E SARJETA CONJUGADOS DE CONCRETO, MOLDADA IN LOCO EMTRECHO RETO COM EXTRUSORA, 45 CM BASE (15 CM BASE DA GUIA + 30 CM BAS E DA SARJETA) X 22 CM ALTURA. AF_06/2016 | SOMATÓRIO DE MEIO-FIO COM SARJETA+ AMARAÇÃO FINAL COM SARJETA ->122,98+123,10+10+10 | m | 0
Coração de Jesus/MG,24 DE JULHO DE 2023
_______________________________________
Lucas Valdieric Oliveira Santos
ENGENHEIRO CIVIL
Crea/MG 242580/D

## CRONOGRAMA FISICO FINANCEIRO
CRONOGRAMA FÍSICO-FINANCEIRO
PREFEITURA:PREFEITURA MUNICIPAL DE CORAÇÃO DE JESUS |  |  | VALOR : |  | 432808.6569 |  |  | DATA:25/07/2023
OBRA: PAVIMENTAÇÃO DE VIAS PUBLICAS EM PMF - ESPESSURA 3,00cm |  |  | 0 |  |  |  |  | PRAZO DA OBRA:02 MESES
ITEM | CÓDIGO | ETAPAS/DESCRIÇÃO | FÍSICO/ FINANCEIRO | TOTAL ETAPAS | MÊS 1 | MÊS 2 | MÊS 3 | MÊS 4 | MÊS 5 | MÊS 6
1 | IIO-001 | INSTALAÇÕES INICIAIS DA OBRA | Físico % | 2.191% | MÊS 1: 100%
|  |  | Financeiro | 9484.0069 | 9484.0069 | 0 | 0 | 0 | 0 | 0
2 | DRE-001 | DRENAGEM -RUA A | Físico % | 22.82% | MÊS 1: 100%
|  |  | Financeiro | 98771.11 | 98771.11 | 0 | 0 | 0 | 0 | 0
3 | OBR-001 | OBRAS VIÁRIAS -RUA A | Físico % | 35.24% | MÊS 1: 100%; MÊS 2: 0%
|  |  | Financeiro | 152533.55 | MÊS 1: 152533.55; MÊS 2: 0
4 | DRE-001 | DRENAGEM -RUA B | Físico % | 1.833% | MÊS 1: 100%; MÊS 2: 0%
|  |  | Financeiro | 7934.5 | MÊS 1: 7934.5; MÊS 2: 0
5 | OBR-001 | OBRAS VIÁRIAS -RUA B | Físico % | 3.813% | MÊS 1: 0%; MÊS 2: 100%
|  |  | Financeiro | 16502.98 | MÊS 1: 0; MÊS 2: 16502.98
6 | DRE-001 | DRENAGEM -RUA C | Físico % | 7.914% | MÊS 1: 0%; MÊS 2: 100%
|  |  | Financeiro | 34253.43 | MÊS 1: 0; MÊS 2: 34253.43
7 | OBR-001 | OBRAS VIÁRIAS -RUA C | Físico % | 14.44% | MÊS 1: 0%; MÊS 2: 100%
|  |  | Financeiro | 62485.55 | MÊS 1: 0; MÊS 2: 62485.55
8 | DRE-001 | DRENAGEM -RUA D | Físico % | 4.468% | MÊS 1: 0%; MÊS 2: 100%
|  |  | Financeiro | 19337.69 | MÊS 1: 0; MÊS 2: 19337.69; MÊS 3: 0
9 | OBR-001 | OBRAS VIÁRIAS -RUA D | Físico % | 7.279% | MÊS 2: 100%; MÊS 3: 0%
|  |  | Financeiro | 31505.84 | MÊS 1: 0; MÊS 2: 31505.84; MÊS 3: 0
8 | DRE-001 | DRENAGEM -RUA B - BAIRRO SÃO RAFAEL | Físico % | 0% | bar: MÊS 1 to PRAZO DA OBRA:02 MESES MÊS 6
|  |  | Financeiro | 0 | MÊS 1: 0; MÊS 2: 0; MÊS 3: 0
9 | OBR-001 | OBRAS VIÁRIAS -RUA B - BAIRRO SÃO RAFAEL | Físico % | 0% | bar: MÊS 1 to PRAZO DA OBRA:02 MESES MÊS 6
|  |  | Financeiro | 0 | MÊS 1: 0; MÊS 2: 0; MÊS 3: 0
10 | DRE-001 | DRENAGEM -RUA TEREZINHA - BAIRRO SÃO RAFAEL | Físico % | 0% | bar: MÊS 1 to PRAZO DA OBRA:02 MESES MÊS 6
|  |  | Financeiro | 0 | MÊS 1: 0; MÊS 2: 0; MÊS 3: 0
11 | OBR-001 | OBRAS VIÁRIAS -RUA TEREZINHA - BAIRRO SÃO RAFAEL | Físico % | 0% | bar: MÊS 1 to PRAZO DA OBRA:02 MESES MÊS 6
|  |  | Financeiro | 0 | MÊS 1: 0; MÊS 2: 0; MÊS 3: 0
12 | DRE-001 | DRENAGEM -RUA AMINTA SALES | Físico % | 0% | bar: MÊS 1 to PRAZO DA OBRA:02 MESES MÊS 6
|  |  | Financeiro | 0 | MÊS 1: 0; MÊS 2: 0; MÊS 3: 0
13 | OBR-001 | OBRAS VIÁRIAS -RUA AMINTA SALES | Físico % | 0% | [6 empty] | 100% | bar: MÊS 1 to PRAZO DA OBRA:02 MESES MÊS 6
|  |  | Financeiro | 0 | MÊS 1: 0; MÊS 2: 0; MÊS 3: 0 | 432808.6569
9 | OBR-001 | OBRAS VIÁRIAS -RUA B - BAIRRO SÃO RAFAEL | Físico % | 0% | MÊS 3: 100%
|  |  | Financeiro | 0 | MÊS 1: 0; MÊS 2: 0; MÊS 3: 0
14 | DRE-001 | DRENAGEM -RUA F BAIRRO NEZINHO PINHEIRO | Físico % | 0% | bar: MÊS 1 to PRAZO DA OBRA:02 MESES MÊS 6
|  |  | Financeiro | 0 | MÊS 1: 0; MÊS 2: 0; MÊS 3: 0
15 | OBR-001 | OBRAS VIÁRIAS -RUA F BAIRRO NEZINHO PINHEIRO | Físico % | 0% | bar: MÊS 1 to PRAZO DA OBRA:02 MESES MÊS 6
|  |  | Financeiro | 0 | MÊS 1: 0; MÊS 2: 0; MÊS 3: 0
16 | DRE-001 | DRENAGEM -RUA B BAIRRO NEZINHO PINHEIRO | Físico % | 0% | bar: MÊS 1 to PRAZO DA OBRA:02 MESES MÊS 6
|  |  | Financeiro | 0 | MÊS 1: 0; MÊS 2: 0; MÊS 3: 0
17 | OBR-001 | OBRAS VIÁRIAS -RUA B BAIRRO NEZINHO PINHEIRO | Físico % | 0% | [6 empty] | 0% | bar: MÊS 1 to PRAZO DA OBRA:02 MESES MÊS 6
|  |  | Financeiro | 0 | MÊS 1: 0; MÊS 2: 0; MÊS 3: 0 | 0
18 | DRE-001 | DRENAGEM -RUA C BAIRRO NEZINHO PINHEIRO | Físico % | 0% | bar: MÊS 1 to PRAZO DA OBRA:02 MESES MÊS 6
|  |  | Financeiro | 0 | MÊS 1: 0; MÊS 2: 0; MÊS 3: 0
19 | OBR-001 | OBRAS VIÁRIAS -RUA C BAIRRO NEZINHO PINHEIRO | Físico % | 0% | [6 empty] | 0% | bar: MÊS 1 to PRAZO DA OBRA:02 MESES MÊS 6
|  |  | Financeiro | 0 | MÊS 1: 0; MÊS 2: 0; MÊS 3: 0 | 0
TOTAL |  |  | Físico % | 100% | 62.09% | 37.91% | 0% | 0% | 0% | 0% | 100%
|  |  | Financeiro | 432808.6569 | 268723.1669 | 164085.49 | 0 | 0 | 0 | 0 | 432808.6569
| Lucas Valdieric Oliveira Santos |  |  | Crea/MG 242580/D | MÊS 3: Observações:
ENGENHEIRO CIVIL
ROBSON ADALBERTO MOTA DIAS
PREFEITO MUNICIPAL
PREFEITURA MUNICIPAL DE CORAÇÃO DE JESUS
ESTADO DE MINAS GERAIS

## BDI
PREFEITURA MUNICIPAL DE CORAÇÃO DE JESUS ESTADO DE MINAS GERAIS
COMPOSIÇÃO DE LDI
| OBRA: | PAVIMENTAÇÃO DE VIAS PUBLICAS EM PMF - ESPESSURA 3,00 CM - CORAÇÃO DE JESUS
CÁLCULO DE COMPOSIÇÃO DE LDI
LDI (conforme Ácordão Nº 2622/13)- Construção de Edificios
|  | DISCRIMINAÇÃO DAS PARCELAS |  | SIGLA | ISS= 5 %
|  | Custo Direto |  | CD | 100
|  | Administração Central |  | AC | 3.8%
|  | Lucro |  | L | 6.64%
|  | Despesas Finaceiras |  | DF | 1.02%
|  | Seguros, Garantias e Risco |  |  | 0.82%
|  | Seguros e Garantias |  | S | 0.32%
|  | Garantias |  | G | 0.32%
|  | Risco |  | R | 0.5%
|  | Tributos |  | I | 8.65%
|  | ISS |  | ISS | 5%
|  | PIS |  | PIS | 0.65%
|  | CONFINS |  | CONFINS | 3%
|  | INSS |  | CPRB | 4.5%
|  | FÓRMULA DO BDI = | (1+(AC+S+G+R))*(1+DF)*(1+L) |  |  | -1
(1 - (I + CPRB)
|  | BDI(numerador) = |  | 112.7%
|  | BDI(denominador) = |  | 86.85%
|  | BDI TOTAL = |  | 29.77%
Coração de Jesus/MG,24de JULHO de 2023.
_________________________________________
Lucas Valdieric Oliveira Santos
ENGENHEIRO CIVIL
Crea/MG 242580/D

## Plan1
COMPOSIÇÃO | 0001 | PLACA DE OBRA (PARA CONSTRUCAO CIVIL) EM CHAPA GALVANIZADA *N. 22*, ADESIVADA, DE *3,0 X 1,5* M | UN | FALSE | FALSE |  |  | 2267.57
SINAPI-I | 4417 | SARRAFO NAO APARELHADO *2,5 X 7* CM, EM MACARANDUBA, ANGELIM OU EQUIVALENTE DA REGIAO - BRUTA | M | 12.45 | 0 | 1 | 12.45 | 12.45
SINAPI-I | 4491 | PONTALETE *7,5 X 7,5* CM EM PINUS, MISTA OU EQUIVALENTE DA REGIAO - BRUTA | M | 34.28 | 0 | 4 | 8.57 | 34.28
SINAPI-I | 4813 | PLACA DE OBRA (PARA CONSTRUCAO CIVIL) EM CHAPA GALVANIZADA *N. 22*, ADESIVADA, DE *2,4 X 1,2* M (SEM POSTES PARA FIXACAO) | M2 | 2160 | 0 | 4.5 | 480 | 2160
SINAPI-I | 5075 | PREGO DE ACO POLIDO COM CABECA 18 X 30 (2 3/4 X 10) | KG | 2.57 | 0 | 0.11 | 23.4 | 2.57
SINAPI | 88262 | CARPINTEIRO DE FORMAS COM ENCARGOS COMPLEMENTARES | H | 22.12 | 0 | 1 | 22.12 | 22.12
SINAPI | 88316 | SERVENTE COM ENCARGOS COMPLEMENTARES | H | 32.42 | 0 | 2 | 16.21 | 32.42
SINAPI | 94962 | CONCRETO MAGRO PARA LASTRO, TRAÇO 1:4,5:4,5 (EM MASSA SECA DE CIMENTO/ AREIA MÉDIA/ BRITA 1) - PREPARO MECÂNICO COM BETONEIRA 400 L. AF_05/2021 | M3 | 3.72 | 0 | 0.01 | 372.79 | 3.73
COMPOSIÇÃO | 0002 | ADMINISTRAÇÃO LOCAL | MES | 6509.56 | 0 |  |  | 4669.52
SINAPI | 100319 | ENGENHEIRO CIVIL JUNIOR COM ENCARGOS COMPLEMENTARES | MES | 1602.76 | 0 | 0.1 | 16027.61 | 1602.76
SINAPI | 93572 | ENCARREGADO GERAL DE OBRAS COM ENCARGOS COMPLEMENTARES | MES | 4906.8 | 0 | 0.5 | 6133.51 | 3066.76
COMPOSIÇÃO | 004 | EXECUÇÃO DE IMPRIMAÇÃO COM ASFALTO DILUÍDO CM-30. AF_11/2019 |  | 0.99 | 0 |  |  | 7.97
SINAPI | 91486 | ESPARGIDOR DE ASFALTO PRESSURIZADO, TANQUE 6 M3 COM ISOLAÇÃO TÉRMICA, AQUECIDO COM 2 MAÇARICOS, COM BARRA ESPARGIDORA 3,60 M, MONTADO SOBRE CAMINHÃO TOCO, PBT 14.300 KG, POTÊNCIA 185 CV - CHI DIURNO. AF_08/2015 | CHI | 0.23 | 0 | 0.0049 | 48.82 | 0.24
SINAPI | 89035 | TRATOR DE PNEUS, POTÊNCIA 85 CV, TRAÇÃO 4X4, PESO COM LASTRO DE 4.675 KG - CHP DIURNO. AF_06/2014 | CHP | 0.22 | 0 | 0.0017 | 133.29 | 0.23
SINAPI | 89036 | TRATOR DE PNEUS, POTÊNCIA 85 CV, TRAÇÃO 4X4, PESO COM LASTRO DE 4.675 KG - CHI DIURNO. AF_06/2014 | CHI | 0.15 | 0 | 0.0041 | 37.32 | 0.15
SINAPI | 83362 | ESPARGIDOR DE ASFALTO PRESSURIZADO, TANQUE 6 M3 COM ISOLAÇÃO TÉRMICA, AQUECIDO COM 2 MAÇARICOS, COM BARRA ESPARGIDORA 3,60 M, MONTADO SOBRE CAMINHÃO TOCO, PBT 14.300 KG, POTÊNCIA 185 CV - CHP DIURNO. AF_08/2015 | CHP | 0.26 | 0 | 0.001 | 269.72 | 0.27
SINAPI | 88316 | SERVENTE COM ENCARGOS COMPLEMENTARES | H | 0.09 | 0 | 0.0058 | 16.21 | 0.09
SINAPI | 5839 | VASSOURA MECÂNICA REBOCÁVEL COM ESCOVA CILÍNDRICA, LARGURA ÚTIL DE VARRIMENTO DE 2,44 M - CHP DIURNO. AF_06/2014 | CHP | 0.02 | 0 | 0.002 | 11.36 | 0.02
SINAPI | 5841 | VASSOURA MECÂNICA REBOCÁVEL COM ESCOVA CILÍNDRICA, LARGURA ÚTIL DE VARRIMENTO DE 2,44 M - CHI DIURNO. AF_06/2014 | CHI | 0.02 | 0 | 0.004 | 5.4 | 0.02
ANP | 43830 | ASFALTO DILUIDO DE PETROLEO CM-30 | KG | 1.2 | SEM PREÇO | 1.2 | 5.79 | 6.95
|  |  |  | FALSE | FALSE |  | FALSE | FALSE
|  |  |  | 0 | 0 | 0 | 0 | 0
|  |  |  | 0 | 0 | 0 | 0 | 0
|  |  |  | 0 | 0 | 0 | 0 | 0
|  |  |  | 0 | 0 | 0 | 0 | 0
|  |  |  | 0 | 0 | 0 | 0 | 0
|  |  |  | 0 | 0 | 0 | 0 | 0
|  |  |  | 0 | 0 | 0 | 0 | 0
|  |  |  | 0 | 0 | 0 | 0 | 0
|  |  |  | 0 | 0 | 0 | 0 | 0
|  |  |  | 0 | 0 | 0 | 0 | 0
|  |  |  | FALSE | FALSE |  | FALSE | FALSE
|  |  |  | 0 | 0 | 0 | 0 | 0
|  |  |  | 0 | 0 | 0 | 0 | 0
|  |  |  | 0 | 0 | 0 | 0 | 0
|  |  |  | 0 | 0 | 0 | 0 | 0
|  |  |  | 0 | 0 | 0 | 0 | 0
|  |  |  | 0 | 0 | 0 | 0 | 0
|  |  |  | 0 | 0 | 0 | 0 | 0
|  |  |  | 0 | 0 | 0 | 0 | 0
|  |  |  | 0 | 0 | 0 | 0 | 0
|  |  |  | 0 | 0 | 0 | 0 | 0
|  |  |  | FALSE | FALSE |  | FALSE | FALSE
|  |  |  | 0 | 0 | 0 | 0 | 0
|  |  |  | 0 | 0 | 0 | 0 | 0
|  |  |  | 0 | 0 | 0 | 0 | 0
|  |  |  | 0 | 0 | 0 | 0 | 0
|  |  |  | 0 | 0 | 0 | 0 | 0
|  |  |  | 0 | 0 | 0 | 0 | 0
|  |  |  | 0 | 0 | 0 | 0 | 0
|  |  |  | 0 | 0 | 0 | 0 | 0
|  |  |  | 0 | 0 | 0 | 0 | 0
|  |  |  | 0 | 0 | 0 | 0 | 0
|  |  |  | FALSE | FALSE |  | FALSE | FALSE
|  |  |  | 0 | 0 | 0 | 0 | 0
|  |  |  | 0 | 0 | 0 | 0 | 0
|  |  |  | 0 | 0 | 0 | 0 | 0
|  |  |  | 0 | 0 | 0 | 0 | 0
|  |  |  | 0 | 0 | 0 | 0 | 0
|  |  |  | 0 | 0 | 0 | 0 | 0
|  |  |  | 0 | 0 | 0 | 0 | 0
|  |  |  | 0 | 0 | 0 | 0 | 0
|  |  |  | 0 | 0 | 0 | 0 | 0
|  |  |  | 0 | 0 | 0 | 0 | 0

## Memoria de calculo 2 (2)
ITEM | DESCRIÇÃO | FORMULAS | UNIDADE | QUANTIDADE
ADMINISTRAÇÃO LOCAL
| ADMINISTRAÇÃO LOCAL | [8 empty] | 85 | 2.8
1.0 | INSTALAÇÕES INICIAIS DA OBRA
1.1.1 | PLACA DE OBRA (PARA CONSTRUCAO CIVIL) EM CHAPA GALVANIZADA *N. 22*, ADESIVADA, DE *3,0 X 1,5* M | 1 PLACA DE OBRA TAMANHO PADRÃO -> 3,00m X 1,50m POR BAIRRO | unid. | 1 | [5 empty] | 8 | 11.8
1.1.2 | LOCAÇÃO DE PAVIMENTAÇÃO. AF_10/2018 | SOMATORIO DO COMPRIMENTO DAS VIAS- 240,72+133,02+133,04+218,18+61,71 | m² | 786.67 | 1795.16 | 25.26 |  | #REF! |  | 86 | 434 | 520
1.1.3 | MOBILIZAÇÃO E DESMOBILIZAÇÃO DE OBRA - PARA OBRAS EXECUTADAS EM CENTROS URBANOS OU PRÓXIMOS DE CENTROS URBANOS - 0,5% DO TOTAL | 0.5 | % | - | 2750 |  |  |  |  | 0.02
1.1.4 | EXECUÇÃO DE SANITÁRIO E VESTIÁRIO EM CANTEIRO DE OBRA EM CHAPA DE MADEIRA COMPENSADA, NÃO INCLUSO MOBILIÁRIO. AF_02/2016 | AREA DO SANITARIOE VESTUARIO - 2m x 1,5m | M² | 3 | [5 empty] | 0.08
1.1.5 | EXECUÇÃO DE DEPÓSITO EM CANTEIRO DE OBRA EM CHAPA DE MADEIRA COMPENSADA, NÃO INCLUSO MOBILIÁRIO. AF_04/2016 | AREA DO DEPOSITO - 2m x 2m | M² | 4
2.1 | RUA F - BAIRRO NEZINHO PINHEIRO
2.1.0 | OBRAS VIÁRIAS
2.1.1 | ESCAVAÇÃO HORIZONTAL EM SOLO DE 1A CATEGORIA COM TRATOR DE ESTEIRAS (150HP/LÂMINA: 3,18M3). AF_07/2020 | COMPRIMENTO VEZES LARGURA MEDIA DA PISTA VEZES EXPESSURA DE CORTE: -->(240,72m x 6,8m) X 0,15m | m³ | 245.54
2.1.2 | TRANSPORTE COM CAMINHÃO BASCULANTE DE 10 M³, EM VIA URBANA EM REVESTIMENTO PRIMÁRIO (UNIDADE: M3XKM). AF_07/2020 | BOTA FORA DO MATERIAL ESCAVADO CONFORME ITEM 2.1.1 -->245,54m² x 8km | m³xKm | 1964.32
2.1.3 | REGULARIZAÇÃO E COMPACTAÇÃO DE SUBLEITO DE SOLO PREDOMINANTEMENTE ARGILOSO. AF_11/2019 | COMPRIMENTO VEZES LARGURA MEDIA DA PISTA : -->240,72m x 6,8m | m² | 1636.9
2.1.4 | CASCALHO DE CAVA | COMPRIMENTO VEZES LARGURA MEDIA DA PISTA VEZES EXPESSURA DE CORTE: -->(240,72m x 6,8m) X 0,15m | m³ | 245.54
2.1.5 | TRANSPORTE COM CAMINHÃO BASCULANTE DE 10 M³, EM VIA URBANA EM REVESTIMENTO PRIMÁRIO (UNIDADE: M3XKM). AF_07/2020 | VOLUME DE MATERIAL DA BASE VEZES DMT -> 245,54m³ x 11,8km | m³xKm | 2897.37
2.1.6 | EXECUÇÃO E COMPACTAÇÃO DE BASE E OU SUB BASE PARA PAVIMENTAÇÃO DE SOLOS DE COMPORTAMENTO LATERÍTICO (ARENOSO) - EXCLUSIVE SOLO, ESCAVAÇÃO, CARGA E TRANSPORTE. AF_11/2019 | LARGURA PISTA ROLAMENTO MAIS SARJETA VEZES COMPRIMENTO MAIS ACABAMENTO CURVA DE CRUZAMENTO -->(240,72m x 6,8m) X 0,15m | m³ | 245.54 |  |  | AREA TOTAL |  | 3260.63
2.1.7 | IMPRIMAÇÃO (EXECUÇÃO E FORNECIMENTO DO MATERIAL BETUMINOSO, EXCLUSIVE TRANSPORTE DO MATERIAL BETUMINOSO) | LARGURA PISTA ROLAMENTO MAIS SARJETA VEZES COMPRIMENTO MAIS ACABAMENTO CURVA DE CRUZAMENTO --> 240,72m x 6,6m | m² | 1588.75 |  |  | AREA PISTA |  | 2734.13
2.1.8 | EXECUÇÃO DE PINTURA DE LIGAÇÃO COM EMULSÃO ASFÁLTICA RR-2C. AF_11/2019 | LARGURA PISTA ROLAMENTO VEZES COMPRIMENTO MAIS ACABAMENTO CURVA DE CRUZAMENTO --> 240,72m x 6,0m | m² | 1444.32 |  |  |  |  | 3129
2.1.9 | TRANSPORTE COM CAMINHÃO BASCULANTE DE 10 M³, EM VIA URBANA PAVIMENTADA , ADICIONAL PARA DMT EXCEDENTE A 30 KM (UNIDADE: TXKM). AF_07/2020 | ÁREA DE APLICAÇÃO DO MATERIAL VEZES O PESO POR M² (CM30 ) VEZES A DISTÂNCIA DA REFINARIA ATÉ A OBRA-> (1588,75m²) x 0,0012t/m² x (434km +86km) | TxKm | 991.38 |  |  |  |  | 1373.92
2.1.10 | TRANSPORTE COM CAMINHÃO BASCULANTE DE 10 M³, EM VIA URBANA PAVIMENTADA , ADICIONAL PARA DMT EXCEDENTE A 30 KM (UNIDADE: TXKM). AF_07/2020 | ÁREA DE APLICAÇÃO DO MATERIAL VEZES O PESO POR M² ( RR1C) VEZES A DISTÂNCIA DA REFINARIA ATÉ A OBRA-> (1444,32m²) x 0,0005t/m² x (434km +86km) | TxKm | 375.5232 |  |  | MEIO FIO |  | #REF!
2.1.11 | EXECUÇÃO DE PAVIMENTO COM APLICAÇÃO DE PRÉ-MISTURADO A FRIO, CAMADA DE ROLAMENTO - EXCLUSIVE CARGA E TRANSPORTE. AF_11/2019 | ÁREA DE APLICAÇÃO DO MATERIAL VEZES ESPESSURA DA PAVIMENTAÇÃO -> (1444,32m² x 0,03m) | m³ | 43.33 |  |  | PASSEIO
2.1.12 | TRANSPORTE COM CAMINHÃO BASCULANTE DE 14 M³, EM VIA URBANA PAVIMENTADA, ADICIONAL PARA DMT EXCEDENTE A 30 KM (UNIDADE: TXKM). AF_07/2020 (MASSA ASFALTICA) | VOLUME DE MASSA ASFALTICA DA BASE VEZES DMT -> 43,33m³ x 86km | m³xKm | 3726.38
2.1.13 | TRANSPORTE COM CAMINHÃO BASCULANTE DE 14 M³, EM VIA URBANA PAVIMENTADA, ADICIONAL PARA DMT EXCEDENTE A 30 KM (UNIDADE: TXKM). AF_07/2020 (AGREGADOS) | SOMATORIO DO VOLUME DE AGREGADOS VEZES DMT --> 0,16 x 43,33 M³ X 85 KM + 0,241 X 43,33 M³ X 2,8 KM | m³xKm | 618.5271
2.2.0 | SERVIÇOS COMPLEMENTARES
2.2.1 | GUIA (MEIO-FIO) E SARJETA CONJUGADOS DE CONCRETO, MOLDADA IN LOCO EMTRECHO RETO COM EXTRUSORA, 45 CM BASE (15 CM BASE DA GUIA + 30 CM BAS E DA SARJETA) X 22 CM ALTURA. AF_06/2016 | SOMATÓRIO DE MEIO-FIO COM SARJETA+ AMARAÇÃO FINAL COM SARJETA ->47,20+56,51+55,77+55,95+1,44+46,93+56,47+55,76+55,96+1,44 | m | 443.03
2.3.0 | SINALIZAÇÃO
2.3.1 | PINTURA DE FAIXA DE PEDESTRE OU ZEBRADA TINTA RETRORREFLETIVA A BASE DE RESINA ACRÍLICA COM MICROESFERAS DE VIDRO, E = 30 CM, APLICAÇÃO MANUAL. AF_05/2021 | AREA DE PINTURA DE FAIXAVEZES OS NUMERO DE FAIXAS POR RUA ( 6,00m x4,00m) x 6 | m² | 96 | 4
2.3.2 | PLACA DE ACO ESMALTADA PARA IDENTIFICACAO DE RUA, *45 CM X 20* CM | UMA PLACA POR RUA | unid. | 1
2.4.0 | CONSTRUÇÃO PASSEIO
2.4.1 | COMPACTAÇÃO MECÂNICA DE SOLO PARA EXECUÇÃO DE RADIER, PISO DE CONCRETO OU LAJE SOBRE SOLO, COM COMPACTADOR DE SOLOS A PERCUSSÃO. AF_09/2021 | COMPRIMENTO VEZES LARGURA MEDIA DA PISTA : -->424,94 m x1,5 m | m² | 637.41
2.4.2 | LASTRO COM MATERIAL GRANULAR (PEDRA BRITADA N.1 E PEDRA BRITADA N.2), APLICADO EM PISOS OU LAJES SOBRE SOLO, ESPESSURA DE *10 CM*. AF_07/2019 | COMPRIMENTO VEZES LARGURA MEDIA DA PISTA : -->637,41M² 0,02m | m² | 12.7482
2.4.3 | EXECUÇÃO DE PASSEIO (CALÇADA) OU PISO DE CONCRETO COM CONCRETO MOLDADO IN LOCO, FEITO EM OBRA, ACABAMENTO CONVENCIONAL, NÃO ARMADO. AF_07/2016 | COMPRIMENTO VEZES LARGURA MEDIA DA PISTA : -->637,41M² 0,08m | m³ | 50.9928
2.1 | RUA B - BAIRRO NEZINHO PINHEIRO
2.1.0 | OBRAS VIÁRIAS
2.1.1 | ESCAVAÇÃO HORIZONTAL EM SOLO DE 1A CATEGORIA COM TRATOR DE ESTEIRAS (150HP/LÂMINA: 3,18M3). AF_07/2020 | COMPRIMENTO VEZES LARGURA MEDIA DA PISTA VEZES EXPESSURA DE CORTE: -->(133,02 x 6,8m) X 0,15m | m³ | 135.68
2.1.2 | TRANSPORTE COM CAMINHÃO BASCULANTE DE 10 M³, EM VIA URBANA EM REVESTIMENTO PRIMÁRIO (UNIDADE: M3XKM). AF_07/2020 | BOTA FORA DO MATERIAL ESCAVADO CONFORME ITEM 2.1.1 -->135,68m² x 8km | m³xKm | 1085.44
2.1.3 | REGULARIZAÇÃO E COMPACTAÇÃO DE SUBLEITO DE SOLO PREDOMINANTEMENTE ARGILOSO. AF_11/2019 | COMPRIMENTO VEZES LARGURA MEDIA DA PISTA : -->133,02 x 6,8m | m² | 904.54
2.1.4 | CASCALHO DE CAVA | COMPRIMENTO VEZES LARGURA MEDIA DA PISTA VEZES EXPESSURA DE CORTE: -->(133,02 x 6,8m) X 0,15m | m³ | 135.68
2.1.5 | TRANSPORTE COM CAMINHÃO BASCULANTE DE 10 M³, EM VIA URBANA EM REVESTIMENTO PRIMÁRIO (UNIDADE: M3XKM). AF_07/2020 | VOLUME DE MATERIAL DA BASE VEZES DMT -> 135,68m³ x 11,8km | m³xKm | 1601.02
2.1.6 | EXECUÇÃO E COMPACTAÇÃO DE BASE E OU SUB BASE PARA PAVIMENTAÇÃO DE SOLOS DE COMPORTAMENTO LATERÍTICO (ARENOSO) - EXCLUSIVE SOLO, ESCAVAÇÃO, CARGA E TRANSPORTE. AF_11/2019 | LARGURA PISTA ROLAMENTO MAIS SARJETA VEZES COMPRIMENTO MAIS ACABAMENTO CURVA DE CRUZAMENTO -->(133,02 x 6,8m) X 0,15m | m³ | 135.68 |  |  | AREA TOTAL |  | 344.04
2.1.7 | IMPRIMAÇÃO (EXECUÇÃO E FORNECIMENTO DO MATERIAL BETUMINOSO, EXCLUSIVE TRANSPORTE DO MATERIAL BETUMINOSO) | LARGURA PISTA ROLAMENTO MAIS SARJETA VEZES COMPRIMENTO MAIS ACABAMENTO CURVA DE CRUZAMENTO --> 133,02 x 6,6m | m² | 877.93 |  |  | AREA PISTA |  | 298.17
2.1.8 | EXECUÇÃO DE PINTURA DE LIGAÇÃO COM EMULSÃO ASFÁLTICA RR-2C. AF_11/2019 | LARGURA PISTA ROLAMENTO VEZES COMPRIMENTO MAIS ACABAMENTO CURVA DE CRUZAMENTO --> 133,02 x 6,0m | m² | 798.12 |  |  |  |  | 332.57
2.1.9 | TRANSPORTE COM CAMINHÃO BASCULANTE DE 10 M³, EM VIA URBANA PAVIMENTADA , ADICIONAL PARA DMT EXCEDENTE A 30 KM (UNIDADE: TXKM). AF_07/2020 | ÁREA DE APLICAÇÃO DO MATERIAL VEZES O PESO POR M² (CM30 ) VEZES A DISTÂNCIA DA REFINARIA ATÉ A OBRA-> (877,93m²) x 0,0012t/m² x (434km +86km) | TxKm | 547.8283 |  |  |  |  | 110.37
2.1.10 | TRANSPORTE COM CAMINHÃO BASCULANTE DE 10 M³, EM VIA URBANA PAVIMENTADA , ADICIONAL PARA DMT EXCEDENTE A 30 KM (UNIDADE: TXKM). AF_07/2020 | ÁREA DE APLICAÇÃO DO MATERIAL VEZES O PESO POR M² ( RR1C) VEZES A DISTÂNCIA DA REFINARIA ATÉ A OBRA-> (798,12m²) x 0,0005t/m² x (434km +86km) | TxKm | 207.5112 |  |  | MEIO FIO |  | #REF!
2.1.11 | EXECUÇÃO DE PAVIMENTO COM APLICAÇÃO DE PRÉ-MISTURADO A FRIO, CAMADA DE ROLAMENTO - EXCLUSIVE CARGA E TRANSPORTE. AF_11/2019 | ÁREA DE APLICAÇÃO DO MATERIAL VEZES ESPESSURA DA PAVIMENTAÇÃO -> (798,12m² x 0,03m) | m³ | 23.94 |  |  | PASSEIO
2.1.12 | TRANSPORTE COM CAMINHÃO BASCULANTE DE 14 M³, EM VIA URBANA PAVIMENTADA, ADICIONAL PARA DMT EXCEDENTE A 30 KM (UNIDADE: TXKM). AF_07/2020 | VOLUME DE MASSA ASFALTICA DA BASE VEZES DMT -> 23,94m³ x 86km | m³xKm | 2058.84
2.1.13 | TRANSPORTE COM CAMINHÃO BASCULANTE DE 14 M³, EM VIA URBANA PAVIMENTADA, ADICIONAL PARA DMT EXCEDENTE A 30 KM (UNIDADE: TXKM). AF_07/2020 | SOMATORIO DO VOLUME DE AGREGADOS VEZES DMT --> 0,16 x 23,94 M³ X 85 KM + 0,241 X 23,94 M³ X 2,8 KM | m³xKm | 341.7387
2.2.0 | SERVIÇOS COMPLEMENTARES
2.2.1 | GUIA (MEIO-FIO) E SARJETA CONJUGADOS DE CONCRETO, MOLDADA IN LOCO EMTRECHO RETO COM EXTRUSORA, 45 CM BASE (15 CM BASE DA GUIA + 30 CM BAS E DA SARJETA) X 22 CM ALTURA. AF_06/2016 | SOMATÓRIO DE MEIO-FIO COM SARJETA+ AMARAÇÃO FINAL COM SARJETA ->10,00+10,00+123,02+123,00 | m | 266.02
2.3.0 | SINALIZAÇÃO
2.3.1 | PINTURA DE FAIXA DE PEDESTRE OU ZEBRADA TINTA RETRORREFLETIVA A BASE DE RESINA ACRÍLICA COM MICROESFERAS DE VIDRO, E = 30 CM, APLICAÇÃO MANUAL. AF_05/2021 | AREA DE PINTURA DE FAIXAVEZES OS NUMERO DE FAIXAS POR RUA ( 6,00m x4,00m) x 2 | m² | 48 | 2
2.3.2 | PLACA DE ACO ESMALTADA PARA IDENTIFICACAO DE RUA, *45 CM X 20* CM | UMA PLACA POR RUA | unid. | 1
2.4.0 | CONSTRUÇÃO PASSEIO
2.4.1 | COMPACTAÇÃO MECÂNICA DE SOLO PARA EXECUÇÃO DE RADIER, PISO DE CONCRETO OU LAJE SOBRE SOLO, COM COMPACTADOR DE SOLOS A PERCUSSÃO. AF_09/2021 | COMPRIMENTO VEZES LARGURA MEDIA DA PISTA : -->258,42 m x1,5 m | m² | 387.63
2.4.2 | LASTRO COM MATERIAL GRANULAR (PEDRA BRITADA N.1 E PEDRA BRITADA N.2), APLICADO EM PISOS OU LAJES SOBRE SOLO, ESPESSURA DE *10 CM*. AF_07/2019 | COMPRIMENTO VEZES LARGURA MEDIA DA PISTA : -->387,63M² 0,02m | m² | 7.7526
2.4.3 | EXECUÇÃO DE PASSEIO (CALÇADA) OU PISO DE CONCRETO COM CONCRETO MOLDADO IN LOCO, FEITO EM OBRA, ACABAMENTO CONVENCIONAL, NÃO ARMADO. AF_07/2016 | COMPRIMENTO VEZES LARGURA MEDIA DA PISTA : -->387,63M² 0,08m | m³ | 31.0104
2.1 | RUA C - BAIRRO NEZINHO PINHEIRO
2.1.0 | OBRAS VIÁRIAS
2.1.1 | ESCAVAÇÃO HORIZONTAL EM SOLO DE 1A CATEGORIA COM TRATOR DE ESTEIRAS (150HP/LÂMINA: 3,18M3). AF_07/2020 | COMPRIMENTO VEZES LARGURA MEDIA DA PISTA VEZES EXPESSURA DE CORTE: -->(139,04 x 6,8m) X 0,15m | m³ | 141.82
2.1.2 | TRANSPORTE COM CAMINHÃO BASCULANTE DE 10 M³, EM VIA URBANA EM REVESTIMENTO PRIMÁRIO (UNIDADE: M3XKM). AF_07/2020 | BOTA FORA DO MATERIAL ESCAVADO CONFORME ITEM 2.1.1 -->141,82m² x 8km | m³xKm | 1134.56
2.1.3 | REGULARIZAÇÃO E COMPACTAÇÃO DE SUBLEITO DE SOLO PREDOMINANTEMENTE ARGILOSO. AF_11/2019 | COMPRIMENTO VEZES LARGURA MEDIA DA PISTA : -->139,04 x 6,8m | m² | 945.47
2.1.4 | CASCALHO DE CAVA | COMPRIMENTO VEZES LARGURA MEDIA DA PISTA VEZES EXPESSURA DE CORTE: -->(139,04 x 6,8m) X 0,15m | m³ | 141.82
2.1.5 | TRANSPORTE COM CAMINHÃO BASCULANTE DE 10 M³, EM VIA URBANA EM REVESTIMENTO PRIMÁRIO (UNIDADE: M3XKM). AF_07/2020 | VOLUME DE MATERIAL DA BASE VEZES DMT -> 141,82m³ x 11,8km | m³xKm | 1673.48
2.1.6 | EXECUÇÃO E COMPACTAÇÃO DE BASE E OU SUB BASE PARA PAVIMENTAÇÃO DE SOLOS DE COMPORTAMENTO LATERÍTICO (ARENOSO) - EXCLUSIVE SOLO, ESCAVAÇÃO, CARGA E TRANSPORTE. AF_11/2019 | LARGURA PISTA ROLAMENTO MAIS SARJETA VEZES COMPRIMENTO MAIS ACABAMENTO CURVA DE CRUZAMENTO -->(139,04 x 6,8m) X 0,15m | m³ | 141.82 |  |  | AREA TOTAL |  | 1306.84
2.1.7 | IMPRIMAÇÃO (EXECUÇÃO E FORNECIMENTO DO MATERIAL BETUMINOSO, EXCLUSIVE TRANSPORTE DO MATERIAL BETUMINOSO) | LARGURA PISTA ROLAMENTO MAIS SARJETA VEZES COMPRIMENTO MAIS ACABAMENTO CURVA DE CRUZAMENTO --> 139,04x 6,6m | m² | 917.66 |  |  | AREA PISTA |  | 1128.17
2.1.8 | EXECUÇÃO DE PINTURA DE LIGAÇÃO COM EMULSÃO ASFÁLTICA RR-2C. AF_11/2019 | LARGURA PISTA ROLAMENTO VEZES COMPRIMENTO MAIS ACABAMENTO CURVA DE CRUZAMENTO --> 139,04 x 6,0m | m² | 834.24 |  |  |  |  | 1262.18
2.1.9 | TRANSPORTE COM CAMINHÃO BASCULANTE DE 10 M³, EM VIA URBANA PAVIMENTADA , ADICIONAL PARA DMT EXCEDENTE A 30 KM (UNIDADE: TXKM). AF_07/2020 | ÁREA DE APLICAÇÃO DO MATERIAL VEZES O PESO POR M² (CM30 ) VEZES A DISTÂNCIA DA REFINARIA ATÉ A OBRA-> (917,66m²) x 0,0012t/m² x (434km +86km) | TxKm | 572.6198 |  |  |  |  | 476.47
2.1.10 | TRANSPORTE COM CAMINHÃO BASCULANTE DE 10 M³, EM VIA URBANA PAVIMENTADA , ADICIONAL PARA DMT EXCEDENTE A 30 KM (UNIDADE: TXKM). AF_07/2020 | ÁREA DE APLICAÇÃO DO MATERIAL VEZES O PESO POR M² ( RR1C) VEZES A DISTÂNCIA DA REFINARIA ATÉ A OBRA-> (834,24m²) x 0,0005t/m² x (434km +86km) | TxKm | 216.9024 |  |  | MEIO FIO |  | #REF!
2.1.11 | EXECUÇÃO DE PAVIMENTO COM APLICAÇÃO DE PRÉ-MISTURADO A FRIO, CAMADA DE ROLAMENTO - EXCLUSIVE CARGA E TRANSPORTE. AF_11/2019 | ÁREA DE APLICAÇÃO DO MATERIAL VEZES ESPESSURA DA PAVIMENTAÇÃO -> (834,24m² x 0,03m) | m³ | 25.03 |  |  | PASSEIO |  | 174.54
2.1.12 | TRANSPORTE COM CAMINHÃO BASCULANTE DE 14 M³, EM VIA URBANA PAVIMENTADA, ADICIONAL PARA DMT EXCEDENTE A 30 KM (UNIDADE: TXKM). AF_07/2020 | VOLUME DE MASSA ASFALTICA DA BASE VEZES DMT -> 25,03m³ x 86km | m³xKm | 2152.58
2.1.13 | TRANSPORTE COM CAMINHÃO BASCULANTE DE 14 M³, EM VIA URBANA PAVIMENTADA, ADICIONAL PARA DMT EXCEDENTE A 30 KM (UNIDADE: TXKM). AF_07/2020 | SOMATORIO DO VOLUME DE AGREGADOS VEZES DMT --> 0,16 x 25,03 M³ X 85 KM + 0,241 X 25,03 M³ X 2,8 KM | m³xKm | 357.2982
2.2.0 | SERVIÇOS COMPLEMENTARES
2.2.1 | GUIA (MEIO-FIO) E SARJETA CONJUGADOS DE CONCRETO, MOLDADA IN LOCO EMTRECHO RETO COM EXTRUSORA, 45 CM BASE (15 CM BASE DA GUIA + 30 CM BAS E DA SARJETA) X 22 CM ALTURA. AF_06/2016 | SOMATÓRIO DE MEIO-FIO COM SARJETA+ AMARAÇÃO FINAL COM SARJETA ->10,00+10,00+122,98+123,10 | m | 266.08
2.3.0 | SINALIZAÇÃO
2.3.1 | PINTURA DE FAIXA DE PEDESTRE OU ZEBRADA TINTA RETRORREFLETIVA A BASE DE RESINA ACRÍLICA COM MICROESFERAS DE VIDRO, E = 30 CM, APLICAÇÃO MANUAL. AF_05/2021 | AREA DE PINTURA DE FAIXAVEZES OS NUMERO DE FAIXAS POR RUA ( 6,00m x4,00m) x 2 | m² | 48 | 2
2.3.2 | PLACA DE ACO ESMALTADA PARA IDENTIFICACAO DE RUA, *45 CM X 20* CM | UMA PLACA POR RUA | unid. | 1
2.4.0 | CONSTRUÇÃO PASSEIO
2.4.1 | COMPACTAÇÃO MECÂNICA DE SOLO PARA EXECUÇÃO DE RADIER, PISO DE CONCRETO OU LAJE SOBRE SOLO, COM COMPACTADOR DE SOLOS A PERCUSSÃO. AF_09/2021 | COMPRIMENTO VEZES LARGURA MEDIA DA PISTA : -->261,44 m x1,5 m | m² | 392.16
2.4.2 | LASTRO COM MATERIAL GRANULAR (PEDRA BRITADA N.1 E PEDRA BRITADA N.2), APLICADO EM PISOS OU LAJES SOBRE SOLO, ESPESSURA DE *10 CM*. AF_07/2019 | COMPRIMENTO VEZES LARGURA MEDIA DA PISTA : -->392,16M² 0,02m | m² | 7.8432
2.4.3 | EXECUÇÃO DE PASSEIO (CALÇADA) OU PISO DE CONCRETO COM CONCRETO MOLDADO IN LOCO, FEITO EM OBRA, ACABAMENTO CONVENCIONAL, NÃO ARMADO. AF_07/2016 | COMPRIMENTO VEZES LARGURA MEDIA DA PISTA : -->392,16M² 0,08m | m³ | 31.3728
2.1 | RUA B - BAIRRO SÃO RAFAEL
2.1.0 | OBRAS VIÁRIAS
2.1.1 | ESCAVAÇÃO HORIZONTAL EM SOLO DE 1A CATEGORIA COM TRATOR DE ESTEIRAS (150HP/LÂMINA: 3,18M3). AF_07/2020 | COMPRIMENTO VEZES LARGURA MEDIA DA PISTA VEZES EXPESSURA DE CORTE: -->(218,18 x 6,8 ) X 0,15m | m³ | 222.54
2.1.2 | TRANSPORTE COM CAMINHÃO BASCULANTE DE 10 M³, EM VIA URBANA EM REVESTIMENTO PRIMÁRIO (UNIDADE: M3XKM). AF_07/2020 | BOTA FORA DO MATERIAL ESCAVADO CONFORME ITEM 2.1.1 -->222,54m² x 8km | m³xKm | 1780.32
2.1.3 | REGULARIZAÇÃO E COMPACTAÇÃO DE SUBLEITO DE SOLO PREDOMINANTEMENTE ARGILOSO. AF_11/2019 | COMPRIMENTO VEZES LARGURA MEDIA DA PISTA : -->218,18 x 6,8 | m² | 1483.62
2.1.4 | CASCALHO DE CAVA | COMPRIMENTO VEZES LARGURA MEDIA DA PISTA VEZES EXPESSURA DE CORTE: -->(218,18 x 6,8 ) X 0,15m | m³ | 222.54
2.1.5 | TRANSPORTE COM CAMINHÃO BASCULANTE DE 10 M³, EM VIA URBANA EM REVESTIMENTO PRIMÁRIO (UNIDADE: M3XKM). AF_07/2020 | VOLUME DE MATERIAL DA BASE VEZES DMT -> 222,54m³ x 11,8km | m³xKm | 2625.97
2.1.6 | EXECUÇÃO E COMPACTAÇÃO DE BASE E OU SUB BASE PARA PAVIMENTAÇÃO DE SOLOS DE COMPORTAMENTO LATERÍTICO (ARENOSO) - EXCLUSIVE SOLO, ESCAVAÇÃO, CARGA E TRANSPORTE. AF_11/2019 | LARGURA PISTA ROLAMENTO MAIS SARJETA VEZES COMPRIMENTO MAIS ACABAMENTO CURVA DE CRUZAMENTO -->(218,18 x 6,8 ) X 0,15m | m³ | 222.54 |  |  | AREA TOTAL |  | 174.54
2.1.7 | IMPRIMAÇÃO (EXECUÇÃO E FORNECIMENTO DO MATERIAL BETUMINOSO, EXCLUSIVE TRANSPORTE DO MATERIAL BETUMINOSO) | LARGURA PISTA ROLAMENTO MAIS SARJETA VEZES COMPRIMENTO MAIS ACABAMENTO CURVA DE CRUZAMENTO --> 218,18 x 6,6 | m² | 1439.99 |  |  | AREA PISTA |  | 0
2.1.8 | EXECUÇÃO DE PINTURA DE LIGAÇÃO COM EMULSÃO ASFÁLTICA RR-2C. AF_11/2019 | LARGURA PISTA ROLAMENTO VEZES COMPRIMENTO MAIS ACABAMENTO CURVA DE CRUZAMENTO --> 1309,08 | m² | 1309.08 |  |  |  |  | 130.91
2.1.9 | TRANSPORTE COM CAMINHÃO BASCULANTE DE 10 M³, EM VIA URBANA PAVIMENTADA , ADICIONAL PARA DMT EXCEDENTE A 30 KM (UNIDADE: TXKM). AF_07/2020 | ÁREA DE APLICAÇÃO DO MATERIAL VEZES O PESO POR M² (CM30 ) VEZES A DISTÂNCIA DA REFINARIA ATÉ A OBRA-> (1439,99m²) x 0,0012t/m² x (434km +86km) | TxKm | 898.5538 |  |  |  |  | 412.35
2.1.10 | TRANSPORTE COM CAMINHÃO BASCULANTE DE 10 M³, EM VIA URBANA PAVIMENTADA , ADICIONAL PARA DMT EXCEDENTE A 30 KM (UNIDADE: TXKM). AF_07/2020 | ÁREA DE APLICAÇÃO DO MATERIAL VEZES O PESO POR M² ( RR1C) VEZES A DISTÂNCIA DA REFINARIA ATÉ A OBRA-> (1309,08m²) x 0,0005t/m² x (434km +86km) | TxKm | 340.3608 |  |  | MEIO FIO |  | 0
2.1.11 | EXECUÇÃO DE PAVIMENTO COM APLICAÇÃO DE PRÉ-MISTURADO A FRIO, CAMADA DE ROLAMENTO - EXCLUSIVE CARGA E TRANSPORTE. AF_11/2019 | ÁREA DE APLICAÇÃO DO MATERIAL VEZES ESPESSURA DA PAVIMENTAÇÃO -> (1309,08m² x 0,03m) | m³ | 39.27 |  |  | PASSEIO |  | 49.37
2.1.12 | TRANSPORTE COM CAMINHÃO BASCULANTE DE 14 M³, EM VIA URBANA PAVIMENTADA, ADICIONAL PARA DMT EXCEDENTE A 30 KM (UNIDADE: TXKM). AF_07/2020 | VOLUME DE MASSA ASFALTICA DA BASE VEZES DMT -> 39,27m³ x 86km | m³xKm | 3377.22
2.1.13 | TRANSPORTE COM CAMINHÃO BASCULANTE DE 14 M³, EM VIA URBANA PAVIMENTADA, ADICIONAL PARA DMT EXCEDENTE A 30 KM (UNIDADE: TXKM). AF_07/2020 | SOMATORIO DO VOLUME DE AGREGADOS VEZES DMT --> 0,16 x 39,27 M³ X 85 KM + 0,241 X 39,27 M³ X 2,8 KM | m³xKm | 560.5714
2.2.0 | SERVIÇOS COMPLEMENTARES
2.2.1 | GUIA (MEIO-FIO) E SARJETA CONJUGADOS DE CONCRETO, MOLDADA IN LOCO EMTRECHO RETO COM EXTRUSORA, 45 CM BASE (15 CM BASE DA GUIA + 30 CM BAS E DA SARJETA) X 22 CM ALTURA. AF_06/2016 | SOMATÓRIO DE MEIO-FIO COM SARJETA+ AMARAÇÃO FINAL COM SARJETA ->10,55+62,49+125,73+12,75+12,54+125,83+62,46 | m | 412.35
2.3.0 | SINALIZAÇÃO
2.3.1 | PINTURA DE FAIXA DE PEDESTRE OU ZEBRADA TINTA RETRORREFLETIVA A BASE DE RESINA ACRÍLICA COM MICROESFERAS DE VIDRO, E = 30 CM, APLICAÇÃO MANUAL. AF_05/2021 | AREA DE PINTURA DE FAIXAVEZES OS NUMERO DE FAIXAS POR RUA ( 6,00m x4,00m) x 3 | m² | 72 | 3
2.3.2 | PLACA DE ACO ESMALTADA PARA IDENTIFICACAO DE RUA, *45 CM X 20* CM | UMA PLACA POR RUA | unid. | 1
2.4.0 | CONSTRUÇÃO PASSEIO
2.4.1 | COMPACTAÇÃO MECÂNICA DE SOLO PARA EXECUÇÃO DE RADIER, PISO DE CONCRETO OU LAJE SOBRE SOLO, COM COMPACTADOR DE SOLOS A PERCUSSÃO. AF_09/2021 | COMPRIMENTO VEZES LARGURA MEDIA DA PISTA : -->409,36 m x1,5 m | m² | 614.04
2.4.2 | LASTRO COM MATERIAL GRANULAR (PEDRA BRITADA N.1 E PEDRA BRITADA N.2), APLICADO EM PISOS OU LAJES SOBRE SOLO, ESPESSURA DE *10 CM*. AF_07/2019 | COMPRIMENTO VEZES LARGURA MEDIA DA PISTA : -->614,04M² 0,02m | m² | 12.2808
2.4.3 | EXECUÇÃO DE PASSEIO (CALÇADA) OU PISO DE CONCRETO COM CONCRETO MOLDADO IN LOCO, FEITO EM OBRA, ACABAMENTO CONVENCIONAL, NÃO ARMADO. AF_07/2016 | COMPRIMENTO VEZES LARGURA MEDIA DA PISTA : -->614,04M² 0,08m | m³ | 49.1232
2.1 | RUA TEREZINHA - BAIRRO SÃO RAFAEL
2.1.0 | OBRAS VIÁRIAS
2.1.1 | ESCAVAÇÃO HORIZONTAL EM SOLO DE 1A CATEGORIA COM TRATOR DE ESTEIRAS (150HP/LÂMINA: 3,18M3). AF_07/2020 | COMPRIMENTO VEZES LARGURA MEDIA DA PISTA VEZES EXPESSURA DE CORTE: -->(61,71 x 6,8) X 0,15m | m³ | 62.94
2.1.2 | TRANSPORTE COM CAMINHÃO BASCULANTE DE 10 M³, EM VIA URBANA EM REVESTIMENTO PRIMÁRIO (UNIDADE: M3XKM). AF_07/2020 | BOTA FORA DO MATERIAL ESCAVADO CONFORME ITEM 2.1.1 -->62,94m² x 8km | m³xKm | 503.52
2.1.3 | REGULARIZAÇÃO E COMPACTAÇÃO DE SUBLEITO DE SOLO PREDOMINANTEMENTE ARGILOSO. AF_11/2019 | COMPRIMENTO VEZES LARGURA MEDIA DA PISTA : -->61,71 x 6,8 | m² | 419.63
2.1.4 | CASCALHO DE CAVA | COMPRIMENTO VEZES LARGURA MEDIA DA PISTA VEZES EXPESSURA DE CORTE: -->(61,71 x 6,8) X 0,15m | m³ | 62.94
2.1.5 | TRANSPORTE COM CAMINHÃO BASCULANTE DE 10 M³, EM VIA URBANA EM REVESTIMENTO PRIMÁRIO (UNIDADE: M3XKM). AF_07/2020 | VOLUME DE MATERIAL DA BASE VEZES DMT -> 62,94m³ x 11,8km | m³xKm | 742.69
2.1.6 | EXECUÇÃO E COMPACTAÇÃO DE BASE E OU SUB BASE PARA PAVIMENTAÇÃO DE SOLOS DE COMPORTAMENTO LATERÍTICO (ARENOSO) - EXCLUSIVE SOLO, ESCAVAÇÃO, CARGA E TRANSPORTE. AF_11/2019 | LARGURA PISTA ROLAMENTO MAIS SARJETA VEZES COMPRIMENTO MAIS ACABAMENTO CURVA DE CRUZAMENTO -->(61,71 x 6,8) X 0,15m | m³ | 62.94 |  |  | AREA TOTAL |  | 49.37
2.1.7 | IMPRIMAÇÃO (EXECUÇÃO E FORNECIMENTO DO MATERIAL BETUMINOSO, EXCLUSIVE TRANSPORTE DO MATERIAL BETUMINOSO) | LARGURA PISTA ROLAMENTO MAIS SARJETA VEZES COMPRIMENTO MAIS ACABAMENTO CURVA DE CRUZAMENTO --> 61,71 x 6,6m | m² | 407.29 |  |  | AREA PISTA |  | 0
2.1.8 | EXECUÇÃO DE PINTURA DE LIGAÇÃO COM EMULSÃO ASFÁLTICA RR-2C. AF_11/2019 | LARGURA PISTA ROLAMENTO VEZES COMPRIMENTO MAIS ACABAMENTO CURVA DE CRUZAMENTO --> 61,71 x 6,0m | m² | 370.26 |  |  |  |  | 37.03
2.1.9 | TRANSPORTE COM CAMINHÃO BASCULANTE DE 10 M³, EM VIA URBANA PAVIMENTADA , ADICIONAL PARA DMT EXCEDENTE A 30 KM (UNIDADE: TXKM). AF_07/2020 | ÁREA DE APLICAÇÃO DO MATERIAL VEZES O PESO POR M² (CM30 ) VEZES A DISTÂNCIA DA REFINARIA ATÉ A OBRA-> (407,29m²) x 0,0012t/m² x (434km +86km) | TxKm | 254.149 |  |  |  |  | 123.41
2.1.10 | TRANSPORTE COM CAMINHÃO BASCULANTE DE 10 M³, EM VIA URBANA PAVIMENTADA , ADICIONAL PARA DMT EXCEDENTE A 30 KM (UNIDADE: TXKM). AF_07/2020 | ÁREA DE APLICAÇÃO DO MATERIAL VEZES O PESO POR M² ( RR1C) VEZES A DISTÂNCIA DA REFINARIA ATÉ A OBRA-> (370,26m²) x 0,0005t/m² x (434km +86km) | TxKm | 96.2676 |  |  | MEIO FIO |  | 0
2.1.11 | EXECUÇÃO DE PAVIMENTO COM APLICAÇÃO DE PRÉ-MISTURADO A FRIO, CAMADA DE ROLAMENTO - EXCLUSIVE CARGA E TRANSPORTE. AF_11/2019 | ÁREA DE APLICAÇÃO DO MATERIAL VEZES ESPESSURA DA PAVIMENTAÇÃO -> (370,26m² x 0,03m) | m³ | 11.11 |  |  | PASSEIO
2.1.12 | TRANSPORTE COM CAMINHÃO BASCULANTE DE 14 M³, EM VIA URBANA PAVIMENTADA, ADICIONAL PARA DMT EXCEDENTE A 30 KM (UNIDADE: TXKM). AF_07/2020 | VOLUME DE MASSA ASFALTICA DA BASE VEZES DMT -> 11,11m³ x 86km | m³xKm | 955.46
2.1.13 | TRANSPORTE COM CAMINHÃO BASCULANTE DE 14 M³, EM VIA URBANA PAVIMENTADA, ADICIONAL PARA DMT EXCEDENTE A 30 KM (UNIDADE: TXKM). AF_07/2020 | SOMATORIO DO VOLUME DE AGREGADOS VEZES DMT --> 0,16 x 11,11 M³ X 85 KM + 0,241 X 11,11 M³ X 2,8 KM | m³xKm | 158.593
2.2.0 | SERVIÇOS COMPLEMENTARES
2.2.1 | GUIA (MEIO-FIO) E SARJETA CONJUGADOS DE CONCRETO, MOLDADA IN LOCO EMTRECHO RETO COM EXTRUSORA, 45 CM BASE (15 CM BASE DA GUIA + 30 CM BAS E DA SARJETA) X 22 CM ALTURA. AF_06/2016 | SOMATÓRIO DE MEIO-FIO COM SARJETA+ AMARAÇÃO FINAL COM SARJETA ->12,27+12,20+49,36+49,58 | m | 123.41
2.3.0 | SINALIZAÇÃO
2.3.1 | PINTURA DE FAIXA DE PEDESTRE OU ZEBRADA TINTA RETRORREFLETIVA A BASE DE RESINA ACRÍLICA COM MICROESFERAS DE VIDRO, E = 30 CM, APLICAÇÃO MANUAL. AF_05/2021 | AREA DE PINTURA DE FAIXAVEZES OS NUMERO DE FAIXAS POR RUA ( 6,00m x4,00m) x 6 | m² | 48 | 2
2.3.2 | PLACA DE ACO ESMALTADA PARA IDENTIFICACAO DE RUA, *45 CM X 20* CM | UMA PLACA POR RUA | unid. | 1
2.4.0 | CONSTRUÇÃO PASSEIO
2.4.1 | COMPACTAÇÃO MECÂNICA DE SOLO PARA EXECUÇÃO DE RADIER, PISO DE CONCRETO OU LAJE SOBRE SOLO, COM COMPACTADOR DE SOLOS A PERCUSSÃO. AF_09/2021 | COMPRIMENTO VEZES LARGURA MEDIA DA PISTA : -->115,92 m x1,5 m | m² | 173.88
2.4.2 | LASTRO COM MATERIAL GRANULAR (PEDRA BRITADA N.1 E PEDRA BRITADA N.2), APLICADO EM PISOS OU LAJES SOBRE SOLO, ESPESSURA DE *10 CM*. AF_07/2019 | COMPRIMENTO VEZES LARGURA MEDIA DA PISTA : -->173,88M² 0,02m | m² | 3.4776
2.4.3 | EXECUÇÃO DE PASSEIO (CALÇADA) OU PISO DE CONCRETO COM CONCRETO MOLDADO IN LOCO, FEITO EM OBRA, ACABAMENTO CONVENCIONAL, NÃO ARMADO. AF_07/2016 | COMPRIMENTO VEZES LARGURA MEDIA DA PISTA : -->173,88M² 0,08m | m³ | 13.9104
Coração de Jesus/MG,25 de Outubro de 2022
_______________________________________
Lucas Valdieric Oliveira Santos
ENGENHEIRO CIVIL
Crea/MG 242580/D