## Planilha Orcamentaria
PREFEITURA MUNICIPAL DE CORAÇÃO DE JESUS ESTADO DE MINAS GERAIS
PLANILHA ORÇAMENTÁRIA DE CUSTOS
PREFEITURA: PREFEITURA MUNICIPAL DE CORAÇÃO DE JESUS | [5 empty] | FOLHA Nº:
OBRA: PAVIMENTAÇÃO DE VIAS PUBLICAS EM PMF - ESPESSURA 3,00cm | [5 empty] | DATA:24/07/2023
LOCAL: TRECHOS DA RUA DOS CORDEIROS, ESTRADA PARA NOVA ESPERANÇA, TR. JULIO GONÇALVES RAMOS DA COMUNIDADE TAMBURILZINHO, MUNICIPIO DE CORAÇÃO DE JESUS |  |  |  |  | FORMA DE EXECUÇÃO:
REGIÃO/MÊS DE REFERÊNCIA: SINAPI-01/2023- SETOP-10/2022 (DESONERADO) |  |  |  |  | ( ) | DIRETA | ( ) | INDIRETA
PRAZO DE EXECUÇÃO: 02 MESES |  |  |  | ISS = 5% |  |  | LDI | 29.77%
ITEM | FONTE | CÓDIGO | DESCRIÇÃO | UNIDADE | QUANTIDADE | PREÇO UNITÁRIO S/ LDI | PREÇO UNITÁRIO C/ LDI | PREÇO TOTAL
1.0 |  |  | SERVIÇOS PRELIMINARES
1.1 | SETOP | ED-28427 | FORNECIMENTO E COLOCAÇÃO DE PLACA DE OBRA EM CHAPA GALVANIZADA #26, ESP. 0,45MM, DIMENSÃO (3X1,5)M, PLOTADA COM ADESIVO VINÍLICO, AFIXADA COM REBITES 4,8X40MM, EM ESTRUTURA METÁLICA DE METALON 20X20MM, ESP. 1,25MM, INCLUSIVE SUPORTE EM EUCALIPTO AUTOCLAVADO PINTADO COM TINTA PVA DUAS (2) DEMÃOS. | unid. | 1 | 1390.32 | 1804.21 | 1804.21
1.2 | SETOP | ED-50276 | LOCAÇÃO TOPOGRÁFICA ACIMA DE CINQUENTA (50) PONTOS REFERENCIAIS, INCLUSIVE ESTACA (PIQUETE) DE MARCAÇÃO | unid. | 18 | 31.27 | 40.58 | 730.44 |  | 0
1.3 | SETOP | MOB-DES-020 | MOBILIZAÇÃO E DESMOBILIZAÇÃO DE OBRA - PARA OBRAS EXECUTADAS EM CENTROS URBANOS OU PRÓXIMOS DE CENTROS URBANOS - 0,5% DO TOTAL | % | 0.5 | - | 735.9257 | 735.9257 | 147185.14
1.4 | SETOP | ED-16350 | LOCAÇÃO DE CONTAINER COM ISOLAMENTO TÉRMICO, TIPO 3, PARA DEPÓSITO/FERRAMENTARIA DE OBRA, COM MEDIDAS REFERENCIAIS DE (6) METROS COMPRIMENTO, (2,3) METROS LARGURA E (2,5) METROS ALTURA ÚTIL INTERNA, INCLUSIVE LIGAÇÕES ELÉTRICAS INTERNAS, EXCLUSIVE MOBILIZAÇÃO/DESMOBILIZAÇÃO E LIGAÇÕES PROVISÓRIAS EXTERNAS | mês | 2 | 689.44 | 894.68 | 1789.36
1.5 | SETOP | ED-50155 | LOCAÇÃO DE BANHEIRO QUÍMICO, DIMENSÃO (110X120X230)CM, LINHA PADRÃO, CONTENDO UMA (1) PIA/HIGIENIZADOR DE MÃOS, INCLUSIVE MANUTENÇÃO E MOBILIZAÇÃO/DESMOBILIZAÇÃO | mês | 2 | 820 | 1064.11 | 2128.22
|  |  | SUB TOTAL |  |  |  |  | 7188.1557
2.0 |  | RUA DOS CORDEIROS
2.1 |  |  | OBRAS VIÁRIAS |  |  |  | 0 | 0
2.1.1 | SETOP | RO-40192 | ESCAVAÇÃO E CARGA COM TRATOR E CARREGADEIRA (MATERIAL DE 1ª CATEGORIA) | m³ | 173.14 | 4.58 | 5.94 | 1028.45
2.1.2 | SETOP | ED-29230 | TRANSPORTE DE MATERIAL DE QUALQUER NATUREZA EM CAMINHÃO, DISTÂNCIA MAIOR QUE 1KM E MENOR OU IGUAL A 2KM, DENTRO DO PERÍMETRO URBANO, EXCLUSIVE CARGA, INCLUSIVE DESCARGA | m³xKm | 346.28 | 4.45 | 5.77 | 1998.04
2.1.3 | SETOP | RO-41082 | Regularização do sub-leito (proctor intermediário) | m² | 1154.27 | 1.24 | 1.61 | 1858.37
2.1.4 | SINAPI | 4743 | CASCALHO DE CAVA | m² | 173.14 | A CARGO DO MUNICIPIO
2.1.5 | SETOP | RO-41345 | TRANSPORTE DE AGREGADOS PARA CONSERVAÇÃO. DISTÂNCIA MÉDIA DE TRANSPORTE <= 10,00 KM | m³xKm | 10596.17 | A CARGO DO MUNICIPIO
2.1.6 | SETOP | RO-43113 | BASE DE SOLO SEM MISTURA, COMPACTADA NA ENERGIA DO PROCTOR INTERMEDIÁRIO (EXECUÇÃO, INCLUINDO ESCAVAÇÃO, CARGA, DESCARGA, ESPALHAMENTO, UMIDECIMENTO E COMPACTAÇÃO DO MATERIAL; EXCLUI AQUISIÇÃO E TRANSPORTE DO MATERIAL) | m³ | 173.14 | 22.27 | 28.9 | 5003.75
2.1.7 | SETOP | RO-51228 | IMPRIMAÇÃO (EXECUÇÃO E FORNECIMENTO DO MATERIAL BETUMINOSO, EXCLUSIVE TRANSPORTE DO MATERIAL BETUMINOSO) | m² | 1112.65 | 3.99 | 5.18 | 5763.53
2.1.8 | SETOP | RO-51229 | PINTURA DE LIGAÇÃO (EXECUÇÃO E FORNECIMENTO DO MATERIAL BETUMINOSO, EXCLUSIVE TRANSPORTE DO MATERIAL BETUMINOSO) | m² | 987.79 | 2.12 | 2.75 | 2716.42
2.1.9 | SETOP | RO-41376 | TRANSPORTE DE MATERIAL DE QUALQUER NATUREZA. DISTÂNCIA MÉDIA DE TRANSPORTE >= 50,10 KM | TxKm | 651.5678 | 0.79 | 1.03 | 671.11
2.1.10 | SETOP | RO-41376 | TRANSPORTE DE MATERIAL DE QUALQUER NATUREZA. DISTÂNCIA MÉDIA DE TRANSPORTE >= 50,10 KM | TxKm | 241.0208 | 0.79 | 1.03 | 248.25
2.1.11 | SETOP | RO-14021 | Pré-misturado a frio - PMF (Execução, incluindo usinagem, aplicação, espalhamento e compactação, fornecimento dos agregados e material betuminoso, exclui transporte dos agregados e do material betuminoso até usina e da massa pronta até a pista) | M³ | 29.63 | 769.04 | 997.98 | 29570.15
| SETOP | RO-41360 | TRANSPORTE DE PRÉ-MISTURADO A FRIO. DISTÂNCIA MÉDIA DE TRANSPORTE > 50,00 KM (DENSIDADE DE MATERIAL SOLTO) | m³xKm | 1570.39 | 1.35 | 1.75 | 2748.18
2.1.12 | SETOP | RO-41345 | TRANSPORTE DE AGREGADOS PARA CONSERVAÇÃO. DISTÂNCIA MÉDIA DE TRANSPORTE <= 10,00 KM - BRITA | m³xKm | 96.82 | 1.96 | 2.54 | 245.92
2.1.13 | SETOP | RO-41352 | TRANSPORTE DE AGREGADOS PARA CONSERVAÇÃO. DISTÂNCIA MÉDIA DE TRANSPORTE 50,10 km - AREIA | m³xKm | 812.04 | 1.2 | 1.56 | 1266.78
|  |  | SUB TOTAL |  |  |  |  | 53118.95
2.2.0 |  |  | SERVIÇOS DRENAGEM
2.2.1 | SINAPI | 94267 | GUIA (MEIO-FIO) E SARJETA CONJUGADOS DE CONCRETO, MOLDADA IN LOCO EMTRECHO RETO COM EXTRUSORA, 45 CM BASE (15 CM BASE DA GUIA + 30 CM BASE DA SARJETA) X 22 CM ALTURA. AF_06/2016 | m | 415.56 | 55.4 | 71.89 | 29874.61
|  |  | SUB TOTAL |  |  |  |  | 29874.61
3.0 |  | ESTRADA PARA NOVA ESPERANÇA
3.1 |  |  | OBRAS VIÁRIAS |  |  |  | 0 | 0
3.1.1 | SETOP | RO-40192 | ESCAVAÇÃO E CARGA COM TRATOR E CARREGADEIRA (MATERIAL DE 1ª CATEGORIA) | m³ | 28.58 | 4.58 | 5.94 | 169.77
3.1.2 | SETOP | ED-29230 | TRANSPORTE DE MATERIAL DE QUALQUER NATUREZA EM CAMINHÃO, DISTÂNCIA MAIOR QUE 1KM E MENOR OU IGUAL A 2KM, DENTRO DO PERÍMETRO URBANO, EXCLUSIVE CARGA, INCLUSIVE DESCARGA | m³xKm | 57.16 | 4.45 | 5.77 | 329.81
3.1.3 | SETOP | RO-41082 | Regularização do sub-leito (proctor intermediário) | m² | 190.53 | 1.24 | 1.61 | 306.75
3.1.4 | SINAPI | 4743 | CASCALHO DE CAVA | m² | 28.58 | A CARGO DO MUNICIPIO
3.1.5 | SETOP | RO-41345 | TRANSPORTE DE AGREGADOS PARA CONSERVAÇÃO. DISTÂNCIA MÉDIA DE TRANSPORTE <= 10,00 KM | m³xKm | 1749.1 | A CARGO DO MUNICIPIO
3.1.6 | SETOP | RO-43113 | BASE DE SOLO SEM MISTURA, COMPACTADA NA ENERGIA DO PROCTOR INTERMEDIÁRIO (EXECUÇÃO, INCLUINDO ESCAVAÇÃO, CARGA, DESCARGA, ESPALHAMENTO, UMIDECIMENTO E COMPACTAÇÃO DO MATERIAL; EXCLUI AQUISIÇÃO E TRANSPORTE DO MATERIAL) | m³ | 28.58 | 22.27 | 28.9 | 825.96
3.1.7 | SETOP | RO-51228 | IMPRIMAÇÃO (EXECUÇÃO E FORNECIMENTO DO MATERIAL BETUMINOSO, EXCLUSIVE TRANSPORTE DO MATERIAL BETUMINOSO) | m² | 181.6 | 3.99 | 5.18 | 940.69
3.1.8 | SETOP | RO-51229 | PINTURA DE LIGAÇÃO (EXECUÇÃO E FORNECIMENTO DO MATERIAL BETUMINOSO, EXCLUSIVE TRANSPORTE DO MATERIAL BETUMINOSO) | m² | 154.83 | 2.12 | 2.75 | 425.78
3.1.9 | SETOP | RO-41376 | TRANSPORTE DE MATERIAL DE QUALQUER NATUREZA. DISTÂNCIA MÉDIA DE TRANSPORTE >= 50,10 KM | TxKm | 106.345 | 0.79 | 1.03 | 109.54
3.1.10 | SETOP | RO-41376 | TRANSPORTE DE MATERIAL DE QUALQUER NATUREZA. DISTÂNCIA MÉDIA DE TRANSPORTE >= 50,10 KM | TxKm | 37.7785 | 0.79 | 1.03 | 38.91
3.1.11 | SETOP | RO-14021 | Pré-misturado a frio - PMF (Execução, incluindo usinagem, aplicação, espalhamento e compactação, fornecimento dos agregados e material betuminoso, exclui transporte dos agregados e do material betuminoso até usina e da massa pronta até a pista) | M³ | 4.64 | 769.04 | 997.98 | 4630.63
| SETOP | RO-41360 | TRANSPORTE DE PRÉ-MISTURADO A FRIO. DISTÂNCIA MÉDIA DE TRANSPORTE > 50,00 KM (DENSIDADE DE MATERIAL SOLTO) | m³xKm | 245.92 | 1.35 | 1.75 | 430.36
3.1.12 | SETOP | RO-41345 | TRANSPORTE DE AGREGADOS PARA CONSERVAÇÃO. DISTÂNCIA MÉDIA DE TRANSPORTE <= 10,00 KM - BRITA | m³xKm | 15.16 | 1.96 | 2.54 | 38.51
3.1.13 | SETOP | RO-41352 | TRANSPORTE DE AGREGADOS PARA CONSERVAÇÃO. DISTÂNCIA MÉDIA DE TRANSPORTE 50,10 km - AREIA | m³xKm | 127.16 | 1.2 | 1.56 | 198.37
|  |  | SUB TOTAL |  |  |  |  | 8445.08
3.2.0 |  |  | SERVIÇOS DRENAGEM
3.2.1 | SINAPI | 94267 | GUIA (MEIO-FIO) E SARJETA CONJUGADOS DE CONCRETO, MOLDADA IN LOCO EMTRECHO RETO COM EXTRUSORA, 45 CM BASE (15 CM BASE DA GUIA + 30 CM BASE DA SARJETA) X 22 CM ALTURA. AF_06/2016 | m | 73.24 | 55.4 | 71.89 | 5265.22
|  |  | SUB TOTAL |  |  |  |  | 5265.22
4.0 |  | TR. JULIO GONÇALVES RAMOS
4.1 |  |  | OBRAS VIÁRIAS |  |  |  | 0 | 0
4.1.1 | SETOP | RO-40192 | ESCAVAÇÃO E CARGA COM TRATOR E CARREGADEIRA (MATERIAL DE 1ª CATEGORIA) | m³ | 82.44 | 4.58 | 5.94 | 489.69
4.1.2 | SETOP | ED-29230 | TRANSPORTE DE MATERIAL DE QUALQUER NATUREZA EM CAMINHÃO, DISTÂNCIA MAIOR QUE 1KM E MENOR OU IGUAL A 2KM, DENTRO DO PERÍMETRO URBANO, EXCLUSIVE CARGA, INCLUSIVE DESCARGA | m³xKm | 164.88 | 4.45 | 5.77 | 951.36
4.1.3 | SETOP | RO-41082 | Regularização do sub-leito (proctor intermediário) | m² | 549.61 | 1.24 | 1.61 | 884.87
4.1.4 | SINAPI | 4743 | CASCALHO DE CAVA | m² | 82.44 | A CARGO DO MUNICIPIO
4.1.5 | SETOP | RO-41345 | TRANSPORTE DE AGREGADOS PARA CONSERVAÇÃO. DISTÂNCIA MÉDIA DE TRANSPORTE <= 10,00 KM | m³xKm | 5045.33 | A CARGO DO MUNICIPIO
4.1.6 | SETOP | RO-43113 | BASE DE SOLO SEM MISTURA, COMPACTADA NA ENERGIA DO PROCTOR INTERMEDIÁRIO (EXECUÇÃO, INCLUINDO ESCAVAÇÃO, CARGA, DESCARGA, ESPALHAMENTO, UMIDECIMENTO E COMPACTAÇÃO DO MATERIAL; EXCLUI AQUISIÇÃO E TRANSPORTE DO MATERIAL) | m³ | 82.44 | 22.27 | 28.9 | 2382.52
4.1.7 | SETOP | RO-51228 | IMPRIMAÇÃO (EXECUÇÃO E FORNECIMENTO DO MATERIAL BETUMINOSO, EXCLUSIVE TRANSPORTE DO MATERIAL BETUMINOSO) | m² | 531.33 | 3.99 | 5.18 | 2752.29
4.1.8 | SETOP | RO-51229 | PINTURA DE LIGAÇÃO (EXECUÇÃO E FORNECIMENTO DO MATERIAL BETUMINOSO, EXCLUSIVE TRANSPORTE DO MATERIAL BETUMINOSO) | m² | 476.53 | 2.12 | 2.75 | 1310.46
4.1.9 | SETOP | RO-41376 | TRANSPORTE DE MATERIAL DE QUALQUER NATUREZA. DISTÂNCIA MÉDIA DE TRANSPORTE >= 50,10 KM | TxKm | 311.1468 | 0.79 | 1.03 | 320.48
4.1.10 | SETOP | RO-41376 | TRANSPORTE DE MATERIAL DE QUALQUER NATUREZA. DISTÂNCIA MÉDIA DE TRANSPORTE >= 50,10 KM | TxKm | 116.2733 | 0.79 | 1.03 | 119.76
4.1.11 | SETOP | RO-14021 | Pré-misturado a frio - PMF (Execução, incluindo usinagem, aplicação, espalhamento e compactação, fornecimento dos agregados e material betuminoso, exclui transporte dos agregados e do material betuminoso até usina e da massa pronta até a pista) | M³ | 14.3 | 769.04 | 997.98 | 14271.11
4.1.12 | SETOP | RO-41360 | TRANSPORTE DE PRÉ-MISTURADO A FRIO. DISTÂNCIA MÉDIA DE TRANSPORTE > 50,00 KM (DENSIDADE DE MATERIAL SOLTO) | m³xKm | 757.9 | 1.35 | 1.75 | 1326.33
4.1.13 | SETOP | RO-41345 | TRANSPORTE DE AGREGADOS PARA CONSERVAÇÃO. DISTÂNCIA MÉDIA DE TRANSPORTE <= 10,00 KM - BRITA | m³xKm | 46.73 | 1.96 | 2.54 | 118.69
4.1.14 | SETOP | RO-41352 | TRANSPORTE DE AGREGADOS PARA CONSERVAÇÃO. DISTÂNCIA MÉDIA DE TRANSPORTE 50,10 km - AREIA | m³xKm | 391.91 | 1.2 | 1.56 | 611.38
|  |  | SUB TOTAL |  |  |  |  | 25538.94
4.2.0 | SETOP |  | SERVIÇOS DRENAGEM
4.2.1 | SINAPI | 94267 | GUIA (MEIO-FIO) E SARJETA CONJUGADOS DE CONCRETO, MOLDADA IN LOCO EMTRECHO RETO COM EXTRUSORA, 45 CM BASE (15 CM BASE DA GUIA + 30 CM BASE DA SARJETA) X 22 CM ALTURA. AF_06/2016 | m | 257.2 | 55.4 | 71.89 | 18490.11
|  |  | SUB TOTAL |  |  |  |  | 18490.11
5.0 |  | RUA D
5.1 |  |  | OBRAS VIÁRIAS |  |  |  | 0 | 0
5.1.1 | SETOP | RO-40192 | ESCAVAÇÃO E CARGA COM TRATOR E CARREGADEIRA (MATERIAL DE 1ª CATEGORIA) | m³ | 0 | 4.42 | 5.74 | 0
5.1.2 | SETOP | ED-51130 | TRANSPORTE DE MATERIAL DE QUALQUER NATUREZA EM CAMINHÃO DMT > 5 KM (DENTRO DO PERÍMETRO URBANO) | m³xKm | 0 | 4.77 | 6.19 | 0
5.1.3 | SETOP | RO-41082 | Regularização do sub-leito (proctor intermediário) | m² | 0 | 1.2 | 1.56 | 0
5.1.4 | SINAPI | 4743 | CASCALHO DE CAVA | m² | 0 | 64.98 | 84.32 | 0
5.1.5 | SETOP | RO-41345 | TRANSPORTE DE AGREGADOS PARA CONSERVAÇÃO. DISTÂNCIA MÉDIA DE TRANSPORTE <= 10,00 KM | m³xKm | 0 | 1.98 | 2.57 | 0
5.1.6 | SETOP | RO-43113 | BASE DE SOLO SEM MISTURA, COMPACTADA NA ENERGIA DO PROCTOR INTERMEDIÁRIO (EXECUÇÃO, INCLUINDO ESCAVAÇÃO, CARGA, DESCARGA, ESPALHAMENTO, UMIDECIMENTO E COMPACTAÇÃO DO MATERIAL; EXCLUI AQUISIÇÃO E TRANSPORTE DO MATERIAL) | m³ | 0 | 21.14 | 27.43 | 0
5.1.7 | SETOP | RO-51228 | IMPRIMAÇÃO (EXECUÇÃO E FORNECIMENTO DO MATERIAL BETUMINOSO, EXCLUSIVE TRANSPORTE DO MATERIAL BETUMINOSO) | m² | 0 | 4.09 | 5.31 | 0
5.1.8 | SETOP | RO-51229 | PINTURA DE LIGAÇÃO (EXECUÇÃO E FORNECIMENTO DO MATERIAL BETUMINOSO, EXCLUSIVE TRANSPORTE DO MATERIAL BETUMINOSO) | m² | 0 | 2.17 | 2.82 | 0
5.1.9 | SETOP | RO-41376 | TRANSPORTE DE MATERIAL DE QUALQUER NATUREZA. DISTÂNCIA MÉDIA DE TRANSPORTE >= 50,10 KM | TxKm | 0 | 0.8 | 1.04 | 0
5.1.10 | SETOP | RO-41376 | TRANSPORTE DE MATERIAL DE QUALQUER NATUREZA. DISTÂNCIA MÉDIA DE TRANSPORTE >= 50,10 KM | TxKm | 0 | 0.8 | 1.04 | 0
5.1.11 | SETOP | RO-14021 | Pré-misturado a frio - PMF (Execução, incluindo usinagem, aplicação, espalhamento e compactação, fornecimento dos agregados e material betuminoso, exclui transporte dos agregados e do material betuminoso até usina e da massa pronta até a pista) | M³ | 0 | 734.05 | 952.57 | 0
5.1.12 | SETOP | RO-41360 | TRANSPORTE DE PRÉ-MISTURADO A FRIO. DISTÂNCIA MÉDIA DE TRANSPORTE > 50,00 KM (DENSIDADE DE MATERIAL SOLTO) | m³xKm | 0 | 1.36 | 1.76 | 0
5.1.13 | SETOP | RO-41345 | TRANSPORTE DE AGREGADOS PARA CONSERVAÇÃO. DISTÂNCIA MÉDIA DE TRANSPORTE <= 10,00 KM - BRITA | m³xKm | 0 | 1.98 | 2.57 | 0
5.1.14 | SETOP | RO-41352 | TRANSPORTE DE AGREGADOS PARA CONSERVAÇÃO. DISTÂNCIA MÉDIA DE TRANSPORTE 50,10 km - AREIA | m³xKm | 0 | 1.2 | 1.56 | 0
|  |  | SUB TOTAL |  |  |  |  | 0
2.2.0 |  |  | SERVIÇOS DRENAGEM
2.2.1 | SETOP | ED-48665 | MEIO-FIO COM SARJETA, EXECUTADO C/EXTRUSORA (SARJETA 30X8CM MEIO-FIO 15X10CM X H=23CM), INCLUI ESCAVAÇÃO E ACERTO FAIXA 0,45M | m | 0 | 44.73 | 58.05 | 0
|  |  | SUB TOTAL |  |  |  |  | 0
6.0 |  | 0
6.1 |  |  | OBRAS VIÁRIAS |  |  |  | 0 | 0
6.1.1 | SETOP | RO-40192 | ESCAVAÇÃO E CARGA COM TRATOR E CARREGADEIRA (MATERIAL DE 1ª CATEGORIA) | m³ | 0 | 4.42 | 5.74 | 0
6.1.2 | SETOP | ED-51130 | TRANSPORTE DE MATERIAL DE QUALQUER NATUREZA EM CAMINHÃO DMT > 5 KM (DENTRO DO PERÍMETRO URBANO) | m³xKm | 0 | 4.77 | 6.19 | 0
6.1.3 | SETOP | RO-41082 | Regularização do sub-leito (proctor intermediário) | m² | 0 | 1.2 | 1.56 | 0
6.1.4 | SINAPI | 4743 | CASCALHO DE CAVA | m² | 0 | 64.98 | 84.32 | 0
6.1.5 | SETOP | RO-41345 | TRANSPORTE DE AGREGADOS PARA CONSERVAÇÃO. DISTÂNCIA MÉDIA DE TRANSPORTE <= 10,00 KM | m³xKm | 0 | 1.98 | 2.57 | 0
6.1.6 | SETOP | RO-43113 | BASE DE SOLO SEM MISTURA, COMPACTADA NA ENERGIA DO PROCTOR INTERMEDIÁRIO (EXECUÇÃO, INCLUINDO ESCAVAÇÃO, CARGA, DESCARGA, ESPALHAMENTO, UMIDECIMENTO E COMPACTAÇÃO DO MATERIAL; EXCLUI AQUISIÇÃO E TRANSPORTE DO MATERIAL) | m³ | 0 | 21.14 | 27.43 | 0
6.1.7 | SETOP | RO-51228 | IMPRIMAÇÃO (EXECUÇÃO E FORNECIMENTO DO MATERIAL BETUMINOSO, EXCLUSIVE TRANSPORTE DO MATERIAL BETUMINOSO) | m² | 0 | 4.09 | 5.31 | 0
6.1.8 | SETOP | RO-51229 | PINTURA DE LIGAÇÃO (EXECUÇÃO E FORNECIMENTO DO MATERIAL BETUMINOSO, EXCLUSIVE TRANSPORTE DO MATERIAL BETUMINOSO) | m² | 0 | 2.17 | 2.82 | 0
6.1.9 | SETOP | RO-41376 | TRANSPORTE DE MATERIAL DE QUALQUER NATUREZA. DISTÂNCIA MÉDIA DE TRANSPORTE >= 50,10 KM | TxKm | 0 | 0.8 | 1.04 | 0
6.1.10 | SETOP | RO-41376 | TRANSPORTE DE MATERIAL DE QUALQUER NATUREZA. DISTÂNCIA MÉDIA DE TRANSPORTE >= 50,10 KM | TxKm | 0 | 0.8 | 1.04 | 0
6.1.11 | SETOP | RO-14021 | Pré-misturado a frio - PMF (Execução, incluindo usinagem, aplicação, espalhamento e compactação, fornecimento dos agregados e material betuminoso, exclui transporte dos agregados e do material betuminoso até usina e da massa pronta até a pista) | M³ | 0 | 734.05 | 952.57 | 0
6.1.12 | SETOP | RO-41360 | TRANSPORTE DE PRÉ-MISTURADO A FRIO. DISTÂNCIA MÉDIA DE TRANSPORTE > 50,00 KM (DENSIDADE DE MATERIAL SOLTO) | m³xKm | 0 | 1.36 | 1.76 | 0
6.1.13 | SETOP | RO-41345 | TRANSPORTE DE AGREGADOS PARA CONSERVAÇÃO. DISTÂNCIA MÉDIA DE TRANSPORTE <= 10,00 KM - BRITA | m³xKm | 0 | 1.98 | 2.57 | 0
6.1.14 | SETOP | RO-41352 | TRANSPORTE DE AGREGADOS PARA CONSERVAÇÃO. DISTÂNCIA MÉDIA DE TRANSPORTE 50,10 km - AREIA | m³xKm | 0 | 1.2 | 1.56 | 0
|  |  | SUB TOTAL |  |  |  |  | 0
6.2.0 |  |  | SERVIÇOS DRENAGEM
6.2.1 | SETOP | ED-48665 | MEIO-FIO COM SARJETA, EXECUTADO C/EXTRUSORA (SARJETA 30X8CM MEIO-FIO 15X10CM X H=23CM), INCLUI ESCAVAÇÃO E ACERTO FAIXA 0,45M | m | 0 | 44.73 | 58.05 | 0
|  |  | SUB TOTAL |  |  |  |  | 0
7.0 |  | 0
7.1 |  |  | OBRAS VIÁRIAS |  |  |  | 0 | 0
7.1.1 | SETOP | RO-40192 | ESCAVAÇÃO E CARGA COM TRATOR E CARREGADEIRA (MATERIAL DE 1ª CATEGORIA) | m³ | 0 | 4.42 | 5.74 | 0
7.1.2 | SETOP | ED-51130 | TRANSPORTE DE MATERIAL DE QUALQUER NATUREZA EM CAMINHÃO DMT > 5 KM (DENTRO DO PERÍMETRO URBANO) | m³xKm | 0 | 4.77 | 6.19 | 0
7.1.3 | SETOP | RO-41082 | Regularização do sub-leito (proctor intermediário) | m² | 0 | 1.2 | 1.56 | 0
7.1.4 | SINAPI | 4743 | CASCALHO DE CAVA | m² | 0 | 64.98 | 84.32 | 0
7.1.5 | SETOP | RO-41345 | TRANSPORTE DE AGREGADOS PARA CONSERVAÇÃO. DISTÂNCIA MÉDIA DE TRANSPORTE <= 10,00 KM | m³xKm | 0 | 1.98 | 2.57 | 0
7.1.6 | SETOP | RO-43113 | BASE DE SOLO SEM MISTURA, COMPACTADA NA ENERGIA DO PROCTOR INTERMEDIÁRIO (EXECUÇÃO, INCLUINDO ESCAVAÇÃO, CARGA, DESCARGA, ESPALHAMENTO, UMIDECIMENTO E COMPACTAÇÃO DO MATERIAL; EXCLUI AQUISIÇÃO E TRANSPORTE DO MATERIAL) | m³ | 0 | 21.14 | 27.43 | 0
7.1.7 | SETOP | RO-51228 | IMPRIMAÇÃO (EXECUÇÃO E FORNECIMENTO DO MATERIAL BETUMINOSO, EXCLUSIVE TRANSPORTE DO MATERIAL BETUMINOSO) | m² | 0 | 4.09 | 5.31 | 0
7.1.8 | SETOP | RO-51229 | PINTURA DE LIGAÇÃO (EXECUÇÃO E FORNECIMENTO DO MATERIAL BETUMINOSO, EXCLUSIVE TRANSPORTE DO MATERIAL BETUMINOSO) | m² | 0 | 2.17 | 2.82 | 0
7.1.9 | SETOP | RO-41376 | TRANSPORTE DE MATERIAL DE QUALQUER NATUREZA. DISTÂNCIA MÉDIA DE TRANSPORTE >= 50,10 KM | TxKm | 0 | 0.8 | 1.04 | 0
7.1.10 | SETOP | RO-41376 | TRANSPORTE DE MATERIAL DE QUALQUER NATUREZA. DISTÂNCIA MÉDIA DE TRANSPORTE >= 50,10 KM | TxKm | 0 | 0.8 | 1.04 | 0
7.1.11 | SETOP | RO-14021 | Pré-misturado a frio - PMF (Execução, incluindo usinagem, aplicação, espalhamento e compactação, fornecimento dos agregados e material betuminoso, exclui transporte dos agregados e do material betuminoso até usina e da massa pronta até a pista) | M³ | 0 | 734.05 | 952.57 | 0
7.1.12 | SETOP | RO-41360 | TRANSPORTE DE PRÉ-MISTURADO A FRIO. DISTÂNCIA MÉDIA DE TRANSPORTE > 50,00 KM (DENSIDADE DE MATERIAL SOLTO) | m³xKm | 0 | 1.36 | 1.76 | 0
7.1.13 | SETOP | RO-41345 | TRANSPORTE DE AGREGADOS PARA CONSERVAÇÃO. DISTÂNCIA MÉDIA DE TRANSPORTE <= 10,00 KM - BRITA | m³xKm | 0 | 1.98 | 2.57 | 0
7.1.14 | SETOP | RO-41352 | TRANSPORTE DE AGREGADOS PARA CONSERVAÇÃO. DISTÂNCIA MÉDIA DE TRANSPORTE 50,10 km - AREIA | m³xKm | 0 | 1.2 | 1.56 | 0
|  |  | SUB TOTAL |  |  |  |  | 0 | 0
7.2.0 |  |  | SERVIÇOS DRENAGEM
7.2.1 | SETOP | ED-48665 | MEIO-FIO COM SARJETA, EXECUTADO C/EXTRUSORA (SARJETA 30X8CM MEIO-FIO 15X10CM X H=23CM), INCLUI ESCAVAÇÃO E ACERTO FAIXA 0,45M | m | 0 | 44.73 | 58.05 | 0
|  |  | SUB TOTAL |  |  |  |  | 0
8.0 |  | 0
8.1 |  |  | OBRAS VIÁRIAS |  |  |  | 0 | 0
2.1.1 | SETOP | RO-40192 | ESCAVAÇÃO E CARGA COM TRATOR E CARREGADEIRA (MATERIAL DE 1ª CATEGORIA) | m³ | 0 | 4.42 | 5.74 | 0
2.1.2 | SETOP | ED-51130 | TRANSPORTE DE MATERIAL DE QUALQUER NATUREZA EM CAMINHÃO DMT > 5 KM (DENTRO DO PERÍMETRO URBANO) | m³xKm | 0 | 4.77 | 6.19 | 0
2.1.3 | SETOP | RO-41082 | Regularização do sub-leito (proctor intermediário) | m² | 0 | 1.2 | 1.56 | 0
2.1.4 | SINAPI | 4743 | CASCALHO DE CAVA | m² | 0 | 64.98 | 84.32 | 0
2.1.5 | SETOP | RO-41345 | TRANSPORTE DE AGREGADOS PARA CONSERVAÇÃO. DISTÂNCIA MÉDIA DE TRANSPORTE <= 10,00 KM | m³xKm | 0 | 1.98 | 2.57 | 0
8.1.1 | SETOP | RO-43113 | BASE DE SOLO SEM MISTURA, COMPACTADA NA ENERGIA DO PROCTOR INTERMEDIÁRIO (EXECUÇÃO, INCLUINDO ESCAVAÇÃO, CARGA, DESCARGA, ESPALHAMENTO, UMIDECIMENTO E COMPACTAÇÃO DO MATERIAL; EXCLUI AQUISIÇÃO E TRANSPORTE DO MATERIAL) | m³ | 0 | 21.14 | 27.43 | 0
8.1.2 | SETOP | RO-51228 | IMPRIMAÇÃO (EXECUÇÃO E FORNECIMENTO DO MATERIAL BETUMINOSO, EXCLUSIVE TRANSPORTE DO MATERIAL BETUMINOSO) | m² | 0 | 4.09 | 5.31 | 0
8.1.3 | SETOP | RO-51229 | PINTURA DE LIGAÇÃO (EXECUÇÃO E FORNECIMENTO DO MATERIAL BETUMINOSO, EXCLUSIVE TRANSPORTE DO MATERIAL BETUMINOSO) | m² | 0 | 2.17 | 2.82 | 0
8.1.4 | SETOP | RO-41376 | TRANSPORTE DE MATERIAL DE QUALQUER NATUREZA. DISTÂNCIA MÉDIA DE TRANSPORTE >= 50,10 KM | TxKm | 0 | 0.8 | 1.04 | 0
8.1.5 | SETOP | RO-41376 | TRANSPORTE DE MATERIAL DE QUALQUER NATUREZA. DISTÂNCIA MÉDIA DE TRANSPORTE >= 50,10 KM | TxKm | 0 | 0.8 | 1.04 | 0
8.1.6 | SETOP | RO-14021 | Pré-misturado a frio - PMF (Execução, incluindo usinagem, aplicação, espalhamento e compactação, fornecimento dos agregados e material betuminoso, exclui transporte dos agregados e do material betuminoso até usina e da massa pronta até a pista) | M³ | 0 | 734.05 | 952.57 | 0
8.1.7 | SETOP | RO-41360 | TRANSPORTE DE PRÉ-MISTURADO A FRIO. DISTÂNCIA MÉDIA DE TRANSPORTE > 50,00 KM (DENSIDADE DE MATERIAL SOLTO) | m³xKm | 0 | 1.36 | 1.76 | 0
8.1.8 | SETOP | RO-41345 | TRANSPORTE DE AGREGADOS PARA CONSERVAÇÃO. DISTÂNCIA MÉDIA DE TRANSPORTE <= 10,00 KM - BRITA | m³xKm | 0 | 1.98 | 2.57 | 0
8.1.9 | SETOP | RO-41352 | TRANSPORTE DE AGREGADOS PARA CONSERVAÇÃO. DISTÂNCIA MÉDIA DE TRANSPORTE 50,10 km - AREIA | m³xKm | 0 | 1.2 | 1.56 | 0
|  |  | SUB TOTAL |  |  |  |  | 0 | 0
8.2.0 |  |  | SERVIÇOS DRENAGEM
8.2.1 | SETOP | ED-48665 | MEIO-FIO COM SARJETA, EXECUTADO C/EXTRUSORA (SARJETA 30X8CM MEIO-FIO 15X10CM X H=23CM), INCLUI ESCAVAÇÃO E ACERTO FAIXA 0,45M | m | 0 | 44.73 | 58.05 | 0
|  |  | SUB TOTAL |  |  |  |  | 0
9.0 |  | 0
9.1 |  |  | OBRAS VIÁRIAS |  |  |  | 0 | 0
9.1.1 | SETOP | RO-40192 | ESCAVAÇÃO E CARGA COM TRATOR E CARREGADEIRA (MATERIAL DE 1ª CATEGORIA) | m³ | 0 | 4.42 | 5.74 | 0
9.1.2 | SETOP | ED-51130 | TRANSPORTE DE MATERIAL DE QUALQUER NATUREZA EM CAMINHÃO DMT > 5 KM (DENTRO DO PERÍMETRO URBANO) | m³xKm | 0 | 4.77 | 6.19 | 0
9.1.3 | SETOP | RO-41082 | Regularização do sub-leito (proctor intermediário) | m² | 0 | 1.2 | 1.56 | 0
9.1.4 | SINAPI | 4743 | CASCALHO DE CAVA | m² | 0 | 64.98 | 84.32 | 0
9.1.5 | SETOP | RO-41345 | TRANSPORTE DE AGREGADOS PARA CONSERVAÇÃO. DISTÂNCIA MÉDIA DE TRANSPORTE <= 10,00 KM | m³xKm | 0 | 1.98 | 2.57 | 0
9.1.6 | SETOP | RO-43113 | BASE DE SOLO SEM MISTURA, COMPACTADA NA ENERGIA DO PROCTOR INTERMEDIÁRIO (EXECUÇÃO, INCLUINDO ESCAVAÇÃO, CARGA, DESCARGA, ESPALHAMENTO, UMIDECIMENTO E COMPACTAÇÃO DO MATERIAL; EXCLUI AQUISIÇÃO E TRANSPORTE DO MATERIAL) | m³ | 0 | 21.14 | 27.43 | 0
9.1.7 | SETOP | RO-51228 | IMPRIMAÇÃO (EXECUÇÃO E FORNECIMENTO DO MATERIAL BETUMINOSO, EXCLUSIVE TRANSPORTE DO MATERIAL BETUMINOSO) | m² | 0 | 4.09 | 5.31 | 0
9.1.8 | SETOP | RO-51229 | PINTURA DE LIGAÇÃO (EXECUÇÃO E FORNECIMENTO DO MATERIAL BETUMINOSO, EXCLUSIVE TRANSPORTE DO MATERIAL BETUMINOSO) | m² | 0 | 2.17 | 2.82 | 0
9.1.9 | SETOP | RO-41376 | TRANSPORTE DE MATERIAL DE QUALQUER NATUREZA. DISTÂNCIA MÉDIA DE TRANSPORTE >= 50,10 KM | TxKm | 0 | 0.8 | 1.04 | 0
9.1.10 | SETOP | RO-41376 | TRANSPORTE DE MATERIAL DE QUALQUER NATUREZA. DISTÂNCIA MÉDIA DE TRANSPORTE >= 50,10 KM | TxKm | 0 | 0.8 | 1.04 | 0
9.1.11 | SETOP | RO-14021 | Pré-misturado a frio - PMF (Execução, incluindo usinagem, aplicação, espalhamento e compactação, fornecimento dos agregados e material betuminoso, exclui transporte dos agregados e do material betuminoso até usina e da massa pronta até a pista) | M³ | 0 | 734.05 | 952.57 | 0
9.1.12 | SETOP | RO-41360 | TRANSPORTE DE PRÉ-MISTURADO A FRIO. DISTÂNCIA MÉDIA DE TRANSPORTE > 50,00 KM (DENSIDADE DE MATERIAL SOLTO) | m³xKm | 0 | 1.36 | 1.76 | 0
9.1.13 | SETOP | RO-41345 | TRANSPORTE DE AGREGADOS PARA CONSERVAÇÃO. DISTÂNCIA MÉDIA DE TRANSPORTE <= 10,00 KM - BRITA | m³xKm | 0 | 1.98 | 2.57 | 0
9.1.14 | SETOP | RO-41352 | TRANSPORTE DE AGREGADOS PARA CONSERVAÇÃO. DISTÂNCIA MÉDIA DE TRANSPORTE 50,10 km - AREIA | m³xKm | 0 | 1.2 | 1.56 | 0
|  |  | SUB TOTAL |  |  |  |  | 0 | 0
9.2.0 |  |  | SERVIÇOS DRENAGEM
7.2.1 | SETOP | ED-48665 | MEIO-FIO COM SARJETA, EXECUTADO C/EXTRUSORA (SARJETA 30X8CM MEIO-FIO 15X10CM X H=23CM), INCLUI ESCAVAÇÃO E ACERTO FAIXA 0,45M | m | 0 | 44.73 | 58.05 | 0
|  |  | SUB TOTAL |  |  |  |  | 0
10.0 |  | 0
10.1 |  |  | OBRAS VIÁRIAS |  |  |  | 0 | 0
10.1.1 | SETOP | RO-40192 | ESCAVAÇÃO E CARGA COM TRATOR E CARREGADEIRA (MATERIAL DE 1ª CATEGORIA) | m³ | 0 | 4.42 | 5.74 | 0
10.1.2 | SETOP | ED-51130 | TRANSPORTE DE MATERIAL DE QUALQUER NATUREZA EM CAMINHÃO DMT > 5 KM (DENTRO DO PERÍMETRO URBANO) | m³xKm | 0 | 4.77 | 6.19 | 0
10.1.3 | SETOP | RO-41082 | Regularização do sub-leito (proctor intermediário) | m² | 0 | 1.2 | 1.56 | 0
10.1.4 | SINAPI | 4743 | CASCALHO DE CAVA | m² | 0 | 64.98 | 84.32 | 0
10.1.5 | SETOP | RO-41345 | TRANSPORTE DE AGREGADOS PARA CONSERVAÇÃO. DISTÂNCIA MÉDIA DE TRANSPORTE <= 10,00 KM | m³xKm | 0 | 1.98 | 2.57 | 0
10.1.6 | SETOP | RO-43113 | BASE DE SOLO SEM MISTURA, COMPACTADA NA ENERGIA DO PROCTOR INTERMEDIÁRIO (EXECUÇÃO, INCLUINDO ESCAVAÇÃO, CARGA, DESCARGA, ESPALHAMENTO, UMIDECIMENTO E COMPACTAÇÃO DO MATERIAL; EXCLUI AQUISIÇÃO E TRANSPORTE DO MATERIAL) | m³ | 0 | 21.14 | 27.43 | 0
10.1.7 | SETOP | RO-51228 | IMPRIMAÇÃO (EXECUÇÃO E FORNECIMENTO DO MATERIAL BETUMINOSO, EXCLUSIVE TRANSPORTE DO MATERIAL BETUMINOSO) | m² | 0 | 4.09 | 5.31 | 0
10.1.8 | SETOP | RO-51229 | PINTURA DE LIGAÇÃO (EXECUÇÃO E FORNECIMENTO DO MATERIAL BETUMINOSO, EXCLUSIVE TRANSPORTE DO MATERIAL BETUMINOSO) | m² | 0 | 2.17 | 2.82 | 0
10.1.9 | SETOP | RO-41376 | TRANSPORTE DE MATERIAL DE QUALQUER NATUREZA. DISTÂNCIA MÉDIA DE TRANSPORTE >= 50,10 KM | TxKm | 0 | 0.8 | 1.04 | 0
10.1.10 | SETOP | RO-41376 | TRANSPORTE DE MATERIAL DE QUALQUER NATUREZA. DISTÂNCIA MÉDIA DE TRANSPORTE >= 50,10 KM | TxKm | 0 | 0.8 | 1.04 | 0
10.1.11 | SETOP | RO-14021 | Pré-misturado a frio - PMF (Execução, incluindo usinagem, aplicação, espalhamento e compactação, fornecimento dos agregados e material betuminoso, exclui transporte dos agregados e do material betuminoso até usina e da massa pronta até a pista) | M³ | 0 | 734.05 | 952.57 | 0
10.1.12 | SETOP | RO-41360 | TRANSPORTE DE PRÉ-MISTURADO A FRIO. DISTÂNCIA MÉDIA DE TRANSPORTE > 50,00 KM (DENSIDADE DE MATERIAL SOLTO) | m³xKm | 0 | 1.36 | 1.76 | 0
10.1.13 | SETOP | RO-41345 | TRANSPORTE DE AGREGADOS PARA CONSERVAÇÃO. DISTÂNCIA MÉDIA DE TRANSPORTE <= 10,00 KM - BRITA | m³xKm | 0 | 1.98 | 2.57 | 0
10.1.14 | SETOP | RO-41352 | TRANSPORTE DE AGREGADOS PARA CONSERVAÇÃO. DISTÂNCIA MÉDIA DE TRANSPORTE 50,10 km - AREIA | m³xKm | 0 | 1.2 | 1.56 | 0
|  |  | SUB TOTAL |  |  |  |  | 0 | 0
10.2.0 |  |  | SERVIÇOS DRENAGEM
10.2.1 | SETOP | ED-48665 | MEIO-FIO COM SARJETA, EXECUTADO C/EXTRUSORA (SARJETA 30X8CM MEIO-FIO 15X10CM X H=23CM), INCLUI ESCAVAÇÃO E ACERTO FAIXA 0,45M | m | 0 | 44.73 | 58.05 | 0
|  |  | SUB TOTAL |  |  |  |  | 0
11.0 |  | 0
11.1 |  |  | OBRAS VIÁRIAS |  |  |  | 0 | 0
11.1.1 | SETOP | RO-40192 | ESCAVAÇÃO E CARGA COM TRATOR E CARREGADEIRA (MATERIAL DE 1ª CATEGORIA) | m³ | 0 | 4.42 | 5.74 | 0
11.1.2 | SETOP | ED-51130 | TRANSPORTE DE MATERIAL DE QUALQUER NATUREZA EM CAMINHÃO DMT > 5 KM (DENTRO DO PERÍMETRO URBANO) | m³xKm | 0 | 4.77 | 6.19 | 0
11.1.3 | SETOP | RO-41082 | Regularização do sub-leito (proctor intermediário) | m² | 0 | 1.2 | 1.56 | 0
11.1.4 | SINAPI | 4743 | CASCALHO DE CAVA | m² | 0 | 64.98 | 84.32 | 0
11.1.5 | SETOP | RO-41345 | TRANSPORTE DE AGREGADOS PARA CONSERVAÇÃO. DISTÂNCIA MÉDIA DE TRANSPORTE <= 10,00 KM | m³xKm | 0 | 1.98 | 2.57 | 0
11.1.6 | SETOP | RO-43113 | BASE DE SOLO SEM MISTURA, COMPACTADA NA ENERGIA DO PROCTOR INTERMEDIÁRIO (EXECUÇÃO, INCLUINDO ESCAVAÇÃO, CARGA, DESCARGA, ESPALHAMENTO, UMIDECIMENTO E COMPACTAÇÃO DO MATERIAL; EXCLUI AQUISIÇÃO E TRANSPORTE DO MATERIAL) | m³ | 0 | 21.14 | 27.43 | 0
11.1.7 | SETOP | RO-51228 | IMPRIMAÇÃO (EXECUÇÃO E FORNECIMENTO DO MATERIAL BETUMINOSO, EXCLUSIVE TRANSPORTE DO MATERIAL BETUMINOSO) | m² | 0 | 4.09 | 5.31 | 0
11.1.8 | SETOP | RO-51229 | PINTURA DE LIGAÇÃO (EXECUÇÃO E FORNECIMENTO DO MATERIAL BETUMINOSO, EXCLUSIVE TRANSPORTE DO MATERIAL BETUMINOSO) | m² | 0 | 2.17 | 2.82 | 0
11.1.9 | SETOP | RO-41376 | TRANSPORTE DE MATERIAL DE QUALQUER NATUREZA. DISTÂNCIA MÉDIA DE TRANSPORTE >= 50,10 KM | TxKm | 0 | 0.8 | 1.04 | 0
11.1.10 | SETOP | RO-41376 | TRANSPORTE DE MATERIAL DE QUALQUER NATUREZA. DISTÂNCIA MÉDIA DE TRANSPORTE >= 50,10 KM | TxKm | 0 | 0.8 | 1.04 | 0
11.1.11 | SETOP | RO-14021 | Pré-misturado a frio - PMF (Execução, incluindo usinagem, aplicação, espalhamento e compactação, fornecimento dos agregados e material betuminoso, exclui transporte dos agregados e do material betuminoso até usina e da massa pronta até a pista) | M³ | 0 | 734.05 | 952.57 | 0
11.1.12 | SETOP | RO-41360 | TRANSPORTE DE PRÉ-MISTURADO A FRIO. DISTÂNCIA MÉDIA DE TRANSPORTE > 50,00 KM (DENSIDADE DE MATERIAL SOLTO) | m³xKm | 0 | 1.36 | 1.76 | 0
11.1.13 | SETOP | RO-41345 | TRANSPORTE DE AGREGADOS PARA CONSERVAÇÃO. DISTÂNCIA MÉDIA DE TRANSPORTE <= 10,00 KM - BRITA | m³xKm | 0 | 1.98 | 2.57 | 0
11.1.14 | SETOP | RO-41352 | TRANSPORTE DE AGREGADOS PARA CONSERVAÇÃO. DISTÂNCIA MÉDIA DE TRANSPORTE 50,10 km - AREIA | m³xKm | 0 | 1.2 | 1.56 | 0
|  |  | SUB TOTAL |  |  |  |  | 0 | 0
11.2.0 |  |  | SERVIÇOS DRENAGEM
11.2.1 | SETOP | ED-48665 | MEIO-FIO COM SARJETA, EXECUTADO C/EXTRUSORA (SARJETA 30X8CM MEIO-FIO 15X10CM X H=23CM), INCLUI ESCAVAÇÃO E ACERTO FAIXA 0,45M | m | 0 | 44.73 | 58.05 | 0
|  |  | SUB TOTAL |  |  |  |  | 0
TOTAL GERAL DA OBRA | [7 empty] | 147921.0657
|  | Lucas Valdieric Oliveira Santos |  |  | Crea/MG 242580/D
Engenheiro Civil -
ROBSON ADALBERTO MOTA DIAS
PREFEITO MUNICIPAL

## Memoria de calculo 1
PREFEITURA MUNICIPAL DE CORAÇÃO DE JESUS ESTADO DE MINAS GERAIS
MEMORIA DE CALCULO DE QUANTITATIVOS
PREFEITURA MUNICIPAL DE CORAÇÃO DE JESUS
OBRA: PAVIMENTAÇÃO DE VIAS PUBLICAS EM PMF - ESPESSURA 3,00 CM
LOCAL: TRECHOS DA RUA DOS CORDEIROS, ESTRADA PARA NOVA ESPERANÇA, TR. JULIO GONÇALVES RAMOS DA COMUNIDADE TAMBURILZINHO, MUNICIPIO DE CORAÇÃO DE JESUS
PRAZO DE EXECUÇÃO: 02 MESES
RUAS DIVERSAS COMUNIDADE TAMBURILZINHO
QUADRO CÁLCULO DE AREAS E COMPRIMENTOS
LOCAL | DESCRIÇÃO | COMPRIMENTO | LARGURA (media) |  | TOTAL
RUA DOS CORDEIROS | ASFALTO (PISTA DE ROLAMENTO) | (60,17+17,70+34,84+58,90+18,75+34,81)/2 = 112,59m² (58,78+59,11)/2 = 58,95m² (22,35+21,86)/2 = 22,11m² (14,3+14,62) /2 = 14,46 m² | _ - (4,14+3,71)/2 - | 5,2 4,20 3,93 3,71 | 973.6 |  | TRECHO 01 |  |  |  |  | TRECHO 02 |  |  |  |  | TRECHO 03 |  |  |  |  | TRECHO 04 |  |  |  |  | TRECHO 05 |  |  |  | TOTAL
| ASFALTO (ACABAMENTO CURVA DE CRUZAMENTO) | 3,28+10,91 |  | - | 14.19 |  | 5.2 | 112.59 | 6 | 5.2 | 5.8 | 4.2 | 58.95 | 5 |  | 4.8 | 3.93 | 22.11 | 4.73 |  | 4.53 | 3.71 | 14.46 | 4.51 |  | 4.31 |  | 0.8 |  | 0.6
| MEIO FIO COM SARJETA, EXECUTADO COM EXTRUSORA (40cm) | 60,17+17,70+34,84+58,78+22,35+14,30+14,62+21,86+55,30+23,56+18,75+58,90+5,64+8,79 |  | 0,40 m | 415.56 |  |  |  | 675.54 | 585.47 | 653.02 |  |  | 294.75 | 247.59 | 282.96 |  |  | 104.58 | 86.89 | 100.16 |  |  | 65.21 | 53.65 | 62.32 |  | 0 | 0 | 0 | 1154.27 | 987.79 | 1112.65
ESTRADA PARA NOVA ESPERANÇA | ASFALTO (PISTA DE ROLAMENTO) | (44,57+44,66)/2 = 44,62m² | (3,81+3,12)/2 | 3.47 | 154.83 |  | TRECHO 01 |  |  |  |  | TRECHO 02 |  |  |  |  | TRECHO 03 |  |  |  |  | TRECHO 04 | [8 empty] | TOTAL
| ASFALTO (ACABAMENTO CURVA DE CRUZAMENTO) | - | - | - | 0 |  | 3.47 | 44.62 | 4.27 | 3.47 | 4.07 | 0 | 0 | 0.8 |  | 0.6
| MEIO FIO COM SARJETA, EXECUTADO COM EXTRUSORA | 41,25+31,99 |  | 0,40 m | 73.24 |  |  |  | 190.53 | 154.83 | 181.6 |  |  | 0 | 0 | 0 | [14 empty] | 190.53 | 154.83 | 181.6
TR. JULIO GONÇALVES RAMOS | ASFALTO (PISTA DE ROLAMENTO) | (73,66+74,41)/2 = 74,04m² (18,32+16,30)/2 = 17,31 |  | 5,20 2,48 | 427.94 |  | TRECHO 01 |  |  |  |  | TRECHO 02 |  |  |  |  | TRECHO 03 |  |  |  |  | TRECHO 04 |  |  |  |  | TRECHO 05 |  |  |  | TOTAL
| ASFALTO (ACABAMENTO CURVA DE CRUZAMENTO) | 0,56+33,72+10,37+3,94 |  |  | 48.59 |  | 5.2 | 74.04 | 6 | 5.2 | 5.8 | 2.48 | 17.31 | 3.28 |  | 3.08 |  |  | 0.8 |  | 0.6 |  |  | 0.8 |  | 0.6 |  | 0.8 |  | 0.6
| MEIO FIO COM SARJETA, EXECUTADO COM EXTRUSORA (40cm) | 73,66+74,41+8,47+8,48+16,30+1,42+18,32+14,38+2,41+4,68+6,41+10,10+4,76+5,35+4,28+3,77 |  |  | 257.2 |  |  |  | 444.24 | 385.01 | 429.43 |  |  | 56.78 | 42.93 | 53.31 |  |  | 0 | 0 | 0 |  |  | 0 | 0 | 0 |  | 0 | 0 | 0 | 549.61 | 476.53 | 531.33
RUA D | ASFALTO (PISTA DE ROLAMENTO) | (82,14+52,60+81,92+52,33)/2 |  |  |  |  | TRECHO 01 |  |  |  |  | TRECHO 02 |  |  |  |  | TRECHO 03 |  |  |  |  | TRECHO 04 |  |  |  |  | TRECHO 05 |  |  |  | TOTAL
| ASFALTO (ACABAMENTO CURVA DE CRUZAMENTO) | [7 empty] | 0.8 | 0 | 0.6
| MEIO FIO COM SARJETA, EXECUTADO COM EXTRUSORA (40cm) | 82,14+52,60+81,92+52,33 |  |  | 268.99 |  |  |  | 0 | 0 | 0 | [19 empty] | 0 | 0 | 0
| ASFALTO (PISTA DE ROLAMENTO) | (10,55+62,49+6+125,73+6+12,75+12,54+6+125,83+6,00+62,46)/2 =218,18 |  | 6 | 0 |  | TRECHO 01 |  |  |  |  | TRECHO 02 |  |  |  |  | TRECHO 03 |  |  |  |  | TRECHO 04 | [8 empty] | TOTAL
| ASFALTO (ACABAMENTO CURVA DE CRUZAMENTO) |  |  | 0,40 m |  |  | 0 | 218.18 | 0.8 | 0 | 0.6 | 0 | 0 | 0.8 |  | 0.6
| MEIO FIO COM SARJETA, EXECUTADO COM EXTRUSORA (40cm) | 10,55+62,49+125,73+12,75+12,54+125,83+62,46 |  |  | 412.35 |  |  |  | 174.54 | 0 | 130.91 |  |  | 0 | 0 | 0 | [14 empty] | 174.54 | 0 | 130.91
| PASSEIO |  |  |  |  | 409.36
| ASFALTO (PISTA DE ROLAMENTO) | (12,27+12,20+49,36+49,58)/2 = 61,71m |  | 6 | 0 |  | TRECHO 01 |  |  |  |  | TRECHO 02 |  |  |  |  | TRECHO 03 |  |  |  |  | TRECHO 04 | [8 empty] | TOTAL
| ASFALTO (ACABAMENTO CURVA DE CRUZAMENTO) | - |  | - |  |  | 0 | 61.71 | 0.8 | 0 | 0.6 | 0 | 0 | 0.8 |  | 0.6
| MEIO FIO COM SARJETA, EXECUTADO COM EXTRUSORA (40cm) | 12,27+12,20+49,36+49,58 |  | 0,40 m | 123.41 |  |  |  | 49.37 | 0 | 37.03 |  |  | 0 | 0 | 0 | [14 empty] | 49.37 | 0 | 37.03
| PASSEIO |  |  |  |  | 115.92
| ASFALTO (PISTA DE ROLAMENTO) | (29,31+28,17)/2 =28,74m (24,94+24,18)/2 = 24,56 ((22,57+23,26)/2 =22,92 |  | 10,27 9,50 8,52 | 0 |  | TRECHO 01 |  |  |  |  | TRECHO 02 |  |  |  |  | TRECHO 03 |  |  |  |  | TRECHO 04 |  |  |  |  | TRECHO 05 |  |  |  | TOTAL
| ASFALTO (ACABAMENTO CURVA DE CRUZAMENTO) | 6,94+10,02+71,02+2,40 |  | - | 90.38 |  | 0 | 28.74 | 0.8 | 0 | 0.6 | 0 | 24.56 | 0.8 |  | 0.6 | 0 | 22.92 | 0.8 |  | 0.6
| MEIO FIO COM SARJETA, EXECUTADO COM EXTRUSORA (40cm) | 3,97+2,19+2,83+4,09+29,31+28,17+24,94+24,18+11,08+12,12+3,29+10,21+6,45 |  | 0,40 m | 162.83 |  |  |  | 22.99 | 0 | 17.24 |  |  | 19.65 | 0 | 14.74 |  |  | 18.34 | 0 | 13.75 | [9 empty] | 151.36 | 0 | 136.11
| ASFALTO (PISTA DE ROLAMENTO) | (47,20+6,00+56,51+6,00+55,77+6+55,95+6+1,44+46,93+6+56,47+6+55,76+6+55,96+6+1,44)2 = 240,72 m |  | 6 | 0 |  | TRECHO 01 |  |  |  |  | TRECHO 02 |  |  |  |  | TRECHO 03 |  |  |  |  | TRECHO 04 | [8 empty] | TOTAL
| ASFALTO (ACABAMENTO CURVA DE CRUZAMENTO) | 14,40 +14,40+14,4+14,4 |  | - | 57.6 |  | 0 | 240.72 | 0.8 | 0 | 0.6 | 0 | 0 | 0.8 |  | 0.6
| MEIO FIO COM SARJETA, EXECUTADO COM EXTRUSORA (40cm) | 47,20+56,51+55,77+55,95+1,44+46,93+56,47+55,76+55,96+1,44+2,4+2,4+2,4+2,4 |  | 0,40 m | 443.03 |  |  |  | 192.58 | 0 | 144.43 |  |  | 0 | 0 | 0 | [14 empty] | 250.18 | 57.6 | 202.03
| ASFALTO (PISTA DE ROLAMENTO) | (123,01+123,01)/2 =123,02 10,00 |  | 6,00m 6,00m | 0 |  | TRECHO 01 |  |  |  |  | TRECHO 02 |  |  |  |  | TRECHO 03 |  |  |  |  | TRECHO 04 | [8 empty] | TOTAL
| ASFALTO (ACABAMENTO CURVA DE CRUZAMENTO) |  |  | - |  |  | 0 | 123.01 | 0.8 | 0 | 0.6 | 0 | 10 | 0.8 |  | 0.6
| MEIO FIO COM SARJETA, EXECUTADO COM EXTRUSORA | 123,01+123,01+10+10 |  | 0,40 m | 266.02 |  |  |  | 98.41 | 0 | 73.81 |  |  | 8 | 0 | 6 | [14 empty] | 106.41 | 0 | 79.81
| ASFALTO (PISTA DE ROLAMENTO) | (123,08+123,00)/2 = 123,04 |  | 6 | 0 |  | TRECHO 01 |  |  |  |  | TRECHO 02 |  |  |  |  | TRECHO 03 |  |  |  |  | TRECHO 04 | [8 empty] | TOTAL
| ASFALTO (ACABAMENTO CURVA DE CRUZAMENTO) | - |  | - |  |  | 0 | 123.04 | 0.8 | 0 | 0.6 | 0 | 10 | 0.8 |  | 0.6
| MEIO FIO COM SARJETA, EXECUTADO COM EXTRUSORA (40cm) | 122,98+123,10+10+10 |  | 0,40 m | 266.08 |  |  |  | 98.43 | 0 | 73.82 |  |  | 8 | 0 | 6 | [14 empty] | 106.43 | 0 | 79.82
QUADRO DE AREAS DETALHES
| DESCRIÇÃO | TOTAL
AREA 01 | EXTRAIDO DO PROJETO | 3.28 | 37.002
AREA 02 | EXTRAIDO DO PROJETO | 10.91 | 48.285
AREA 03 | EXTRAIDO DO PROJETO | 33.72 | 45.2375
AREA 04 | EXTRAIDO DO PROJETO | 0.56 | 46.956
AREA 05 | EXTRAIDO DO PROJETO | 10.37
AREA 06 | EXTRAIDO DO PROJETO | 3.94
AREA 07 | EXTRAIDO DO PROJETO | 1.46
QUADRO DE RESUMO TOTAL
LOCAL | DESCRIÇÃO | TOTAL
RUA DOS CORDEIROS | ASFALTO (PISTA DE ROLAMENTO) + ASFALTO (ACABAMENTO CURVA DE CRUZAMENTO) + SARJETA E MEIO FIO | 112,59 x 6,00 + 58,95 x 5,00 + 22,11 x 4,73 + 14,46 x4,51 + 14,19 |  | 1154.27
| ASFALTO (PISTA DE ROLAMENTO) + ASFALTO (ACABAMENTO CURVA DE CRUZAMENTO) | 112,59 x 5,20 + 58,95 x 4,20 + 22,11 x 3,93 + 14,46 x 3,71 + 14,19 |  | 987.79
| AREA DE IMPRIMAÇÃO -> PISTA DE ROLAMENTO + SARJETA (30CM) | 112,59 x 5,80 + 58,95 x 4,80 + 22,11 x 4,53 + 14,46 x 4,31 + 14,19 |  | 1112.65
| MEIO FIO (10cm) COM SARJETA, EXECUTADO COM EXTRUSORA (30cm) | 515.56 |  | 415.56
ESTRADA PARA NOVA ESPERANÇA | ASFALTO (PISTA DE ROLAMENTO) + ASFALTO (ACABAMENTO CURVA DE CRUZAMENTO) + SARJETA E MEIO FIO | 44,62x 4,27 |  | 190.53
| ASFALTO (PISTA DE ROLAMENTO) + ASFALTO (ACABAMENTO CURVA DE CRUZAMENTO) | 44,62x 3,47 |  | 154.83
| AREA DE IMPRIMAÇÃO -> PISTA DE ROLAMENTO + SARJETA (30CM) | 44,62x 4,07 |  | 181.6
| MEIO FIO (10cm) COM SARJETA, EXECUTADO COM EXTRUSORA (30cm) | 73.24 |  | 73.24
TR. JULIO GONÇALVES RAMOS | ASFALTO (PISTA DE ROLAMENTO) + ASFALTO (ACABAMENTO CURVA DE CRUZAMENTO) + SARJETA E MEIO FIO | 74,04 x 6,00 + 17,31 x 3,28 + 48,59 |  | 549.61
| ASFALTO (PISTA DE ROLAMENTO) + ASFALTO (ACABAMENTO CURVA DE CRUZAMENTO) | 74,04 x 5,2+ 17,31 x 2,48 + 48,59 |  | 476.53
| AREA DE IMPRIMAÇÃO -> PISTA DE ROLAMENTO + SARJETA (30CM) | 74,04 x 5,8 + 17,31x 3,08 + 48,59 |  | 531.33
| MEIO FIO (10cm) COM SARJETA, EXECUTADO COM EXTRUSORA (30cm) | 257.2 |  | 257.2
RUA D | ASFALTO (PISTA DE ROLAMENTO) + ASFALTO (ACABAMENTO CURVA DE CRUZAMENTO) + SARJETA E MEIO FIO | 134,5 x 5,00 |  | 0
| ASFALTO (PISTA DE ROLAMENTO) + ASFALTO (ACABAMENTO CURVA DE CRUZAMENTO) | 134,5 x 4,20 |  | 0
| AREA DE IMPRIMAÇÃO -> PISTA DE ROLAMENTO + SARJETA (30CM) | 134,5 x 4,80 |  | 0
| MEIO FIO (10cm) COM SARJETA, EXECUTADO COM EXTRUSORA (30cm) | 268.99
| PASSEIO |  |  | 0
0 | ASFALTO (PISTA DE ROLAMENTO) + ASFALTO (ACABAMENTO CURVA DE CRUZAMENTO) + SARJETA E MEIO FIO | 218,18 x 6,8 |  | 174.54
| ASFALTO (PISTA DE ROLAMENTO) + ASFALTO (ACABAMENTO CURVA DE CRUZAMENTO) | 218,18 x 6,0 |  | 0
| AREA DE IMPRIMAÇÃO -> PISTA DE ROLAMENTO + SARJETA (30CM) | 218,18 x 6,6 |  | 130.91
| MEIO FIO (10cm) COM SARJETA, EXECUTADO COM EXTRUSORA (30cm) |  |  | 412.35
| PASSEIO |  |  | 0
0 | ASFALTO (PISTA DE ROLAMENTO) + ASFALTO (ACABAMENTO CURVA DE CRUZAMENTO) + SARJETA E MEIO FIO | 61,71 x 6,8 |  | 49.37
| ASFALTO (PISTA DE ROLAMENTO) + ASFALTO (ACABAMENTO CURVA DE CRUZAMENTO) | 61,71 x 6,0m |  | 0
| AREA DE IMPRIMAÇÃO -> PISTA DE ROLAMENTO + SARJETA (30CM) | 61,71 x 6,6m |  | 37.03
| MEIO FIO (10cm) COM SARJETA, EXECUTADO COM EXTRUSORA (30cm) | 123.41 |  | 123.41
| PASSEIO |  |  | 0
0 | ASFALTO (PISTA DE ROLAMENTO) + ASFALTO (ACABAMENTO CURVA DE CRUZAMENTO) + SARJETA E MEIO FIO | 28,74X 11,07 + 24,56X 10,30 + 22,92 X9,32 + 90,37 |  | 151.36
| ASFALTO (PISTA DE ROLAMENTO) + ASFALTO (ACABAMENTO CURVA DE CRUZAMENTO) | 28,74X 10,27 + 24,56X 9,50 + 22,92 X 8,52 + 90,37 |  | 90.38
| AREA DE IMPRIMAÇÃO -> PISTA DE ROLAMENTO + SARJETA (30CM) | 28,74X 10,87 + 24,56X 10,10 + 22,92 X 9,12 + 90,37 |  | 136.11
| MEIO FIO (10cm) COM SARJETA, EXECUTADO COM EXTRUSORA (30cm) | 162.83 |  | 162.83
0 | ASFALTO (PISTA DE ROLAMENTO) + ASFALTO (ACABAMENTO CURVA DE CRUZAMENTO) + SARJETA E MEIO FIO | 240,72m x 6,8m + 57,6M² |  | 250.18
| ASFALTO (PISTA DE ROLAMENTO) + ASFALTO (ACABAMENTO CURVA DE CRUZAMENTO) | 240,72m x 6,0m +57,6M² |  | 57.6
| AREA DE IMPRIMAÇÃO -> PISTA DE ROLAMENTO + SARJETA (30CM) | 240,72m x 6,6m + 57,6M² |  | 202.03
| MEIO FIO (10cm) COM SARJETA, EXECUTADO COM EXTRUSORA (30cm) | 443.03 |  | 443.03
0 | ASFALTO (PISTA DE ROLAMENTO) + ASFALTO (ACABAMENTO CURVA DE CRUZAMENTO) + SARJETA E MEIO FIO | 129,02m x 6,8m + 10,00 mx 6,8m |  | 106.41
| ASFALTO (PISTA DE ROLAMENTO) + ASFALTO (ACABAMENTO CURVA DE CRUZAMENTO) | 129,02m x 6,0m + 10,00m x 6,0m |  | 0
| AREA DE IMPRIMAÇÃO -> PISTA DE ROLAMENTO + SARJETA (30CM) | 129,02m x 6,6m + 10,00m x 6,6m |  | 79.81
| MEIO FIO (10cm) COM SARJETA, EXECUTADO COM EXTRUSORA (30cm) | 266.02 |  | 266.02
0 | ASFALTO (PISTA DE ROLAMENTO) + ASFALTO (ACABAMENTO CURVA DE CRUZAMENTO) + SARJETA E MEIO FIO | 123,04 x 6,8m + 10,00 mx 6,8m |  | 106.43
| ASFALTO (PISTA DE ROLAMENTO) + ASFALTO (ACABAMENTO CURVA DE CRUZAMENTO) | 129,04 x 6,0m+ 10,00 mx 6,0m |  | 0
| AREA DE IMPRIMAÇÃO -> PISTA DE ROLAMENTO + SARJETA (30CM) | 129,04x 6,6m+ 10,00 mx 6,6m |  | 79.82
| MEIO FIO (10cm) COM SARJETA, EXECUTADO COM EXTRUSORA (30cm) | 266.08 |  | 266.08
|  | AREA TOTAL DE PROJETO |  | 2732.7
|  | AREA TOTAL PISTA DE ROLAMENTO |  | 1767.13

## Memoria de calculo 2
ITEM | DESCRIÇÃO | FORMULAS | UNIDADE | QUANTIDADE
ADMINISTRAÇÃO LOCAL
| ADMINISTRAÇÃO LOCAL | [8 empty] | 142 | 2.8
1.0 | INSTALAÇÕES INICIAIS DA OBRA
1.1.1 | FORNECIMENTO E COLOCAÇÃO DE PLACA DE OBRA EM CHAPA GALVANIZADA #26, ESP. 0,45MM, DIMENSÃO (3X1,5)M, PLOTADA COM ADESIVO VINÍLICO, AFIXADA COM REBITES 4,8X40MM, EM ESTRUTURA METÁLICA DE METALON 20X20MM, ESP. 1,25MM, INCLUSIVE SUPORTE EM EUCALIPTO AUTOCLAVADO PINTADO COM TINTA PVA DUAS (2) DEMÃOS. | 1 PLACA DE OBRA TAMANHO PADRÃO -> 3,00m X 1,50m POR BAIRRO | unid. | 1 | [5 empty] | 2 | 61.2
1.1.2 | LOCAÇÃO TOPOGRÁFICA ACIMA DE CINQUENTA (50) PONTOS REFERENCIAIS, INCLUSIVE ESTACA (PIQUETE) DE MARCAÇÃO | SOMATORIO DO COMPRIMENTO DAS VIAS- DIVIIDO POR 20 (179,88+2,68+10,88+1,99+26,17+29,67+14,7+4,96+14,5+17,85+218,18+61,71+28,74+24,56+22,92+6,74+8,90+4,74+10,95+11,44+14,07+131,6+131,62+240,72+10+10)/20 | unid. | 18 |  | 25.26 |  | #REF! |  | 53 | 435 | 488
1.1.3 | MOBILIZAÇÃO E DESMOBILIZAÇÃO DE OBRA - PARA OBRAS EXECUTADAS EM CENTROS URBANOS OU PRÓXIMOS DE CENTROS URBANOS - 0,5% DO TOTAL | 0.5 | % | - | 2750 |  |  |  |  | 0.02
1.1.4 | LOCAÇÃO DE CONTAINER COM ISOLAMENTO TÉRMICO, TIPO 3, PARA DEPÓSITO/FERRAMENTARIA DE OBRA, COM MEDIDAS REFERENCIAIS DE (6) METROS COMPRIMENTO, (2,3) METROS LARGURA E (2,5) METROS ALTURA ÚTIL INTERNA, INCLUSIVE LIGAÇÕES ELÉTRICAS INTERNAS, EXCLUSIVE MOBILIZAÇÃO/DESMOBILIZAÇÃO E LIGAÇÕES PROVISÓRIAS EXTERNAS | MESES DE OBRA | MÊS | 2 | [5 empty] | 0.08
1.1.5 | LOCAÇÃO DE BANHEIRO QUÍMICO, DIMENSÃO (110X120X230)CM, LINHA PADRÃO, CONTENDO UMA (1) PIA/HIGIENIZADOR DE MÃOS, INCLUSIVE MANUTENÇÃO E MOBILIZAÇÃO/DESMOBILIZAÇÃO | MESES DE OBRA | MÊS | 2
2.1 | RUA DOS CORDEIROS
2.1.0 | OBRAS VIÁRIAS
2.1.1 | ESCAVAÇÃO E CARGA COM TRATOR E CARREGADEIRA (MATERIAL DE 1ª CATEGORIA) | COMPRIMENTO VEZES LARGURA MEDIA DA PISTA VEZES EXPESSURA DE CORTE: -->(112,59 x 6,00 + 58,95 x 5,00 + 22,11 x 4,73 + 14,46 x4,51 + 14,19) X 0,15m | m³ | 173.14
2.1.2 | TRANSPORTE DE MATERIAL DE QUALQUER NATUREZA EM CAMINHÃO DMT > 5 KM (DENTRO DO PERÍMETRO URBANO) | BOTA FORA DO MATERIAL ESCAVADO CONFORME ITEM 2.1.1 -->173,14m² x 2km | m³xKm | 346.28
2.1.3 | Regularização do sub-leito (proctor intermediário) | COMPRIMENTO VEZES LARGURA MEDIA DA PISTA : -->112,59 x 6,00 + 58,95 x 5,00 + 22,11 x 4,73 + 14,46 x4,51 + 14,19 | m² | 1154.27
2.1.4 | CASCALHO DE CAVA | COMPRIMENTO VEZES LARGURA MEDIA DA PISTA VEZES EXPESSURA DE CORTE: -->(112,59 x 6,00 + 58,95 x 5,00 + 22,11 x 4,73 + 14,46 x4,51 + 14,19) X 0,15m | m³ | 173.14
2.1.5 | TRANSPORTE DE AGREGADOS PARA CONSERVAÇÃO. DISTÂNCIA MÉDIA DE TRANSPORTE <= 10,00 KM (BOTA FORA) | VOLUME DE MATERIAL DA BASE VEZES DMT -> 173,14m³ x 61,2km | m³xKm | 10596.17
2.1.6 | BASE DE SOLO SEM MISTURA, COMPACTADA NA ENERGIA DO PROCTOR INTERMEDIÁRIO (EXECUÇÃO, INCLUINDO ESCAVAÇÃO, CARGA, DESCARGA, ESPALHAMENTO, UMIDECIMENTO E COMPACTAÇÃO DO MATERIAL; EXCLUI AQUISIÇÃO E TRANSPORTE DO MATERIAL) | LARGURA PISTA ROLAMENTO MAIS SARJETA VEZES COMPRIMENTO MAIS ACABAMENTO CURVA DE CRUZAMENTO -->(112,59 x 6,00 + 58,95 x 5,00 + 22,11 x 4,73 + 14,46 x4,51 + 14,19) X 0,15m | m³ | 173.14 |  |  | AREA TOTAL |  | 1154.27
2.1.7 | IMPRIMAÇÃO (EXECUÇÃO E FORNECIMENTO DO MATERIAL BETUMINOSO, EXCLUSIVE TRANSPORTE DO MATERIAL BETUMINOSO) | LARGURA PISTA ROLAMENTO MAIS SARJETA VEZES COMPRIMENTO MAIS ACABAMENTO CURVA DE CRUZAMENTO --> 112,59 x 5,80 + 58,95 x 4,80 + 22,11 x 4,53 + 14,46 x 4,31 + 14,19 | m² | 1112.65 |  |  | AREA PISTA |  | 987.79
2.1.8 | PINTURA DE LIGAÇÃO (EXECUÇÃO E FORNECIMENTO DO MATERIAL BETUMINOSO, EXCLUSIVE TRANSPORTE DO MATERIAL BETUMINOSO) | LARGURA PISTA ROLAMENTO VEZES COMPRIMENTO MAIS ACABAMENTO CURVA DE CRUZAMENTO --> 112,59 x 5,20 + 58,95 x 4,20 + 22,11 x 3,93 + 14,46 x 3,71 + 14,19 | m² | 987.79 |  |  |  |  | 1112.65
2.1.9 | TRANSPORTE DE MATERIAL DE QUALQUER NATUREZA. DISTÂNCIA MÉDIA DE TRANSPORTE >= 50,10 KM | ÁREA DE APLICAÇÃO DO MATERIAL VEZES O PESO POR M² (CM30 ) VEZES A DISTÂNCIA DA REFINARIA ATÉ A OBRA-> (1112,65m²) x 0,0012t/m² x (435km +53km) | TxKm | 651.5678 |  |  |  |  | 415.56
2.1.10 | TRANSPORTE DE MATERIAL DE QUALQUER NATUREZA. DISTÂNCIA MÉDIA DE TRANSPORTE >= 50,10 KM | ÁREA DE APLICAÇÃO DO MATERIAL VEZES O PESO POR M² ( RR1C) VEZES A DISTÂNCIA DA REFINARIA ATÉ A OBRA-> (987,79m²) x 0,0005t/m² x (435km +53km) | TxKm | 241.0208 |  |  | MEIO FIO |  | #REF!
2.1.11 | Pré-misturado a frio - PMF (Execução, incluindo usinagem, aplicação, espalhamento e compactação, fornecimento dos agregados e material betuminoso, exclui transporte dos agregados e do material betuminoso até usina e da massa pronta até a pista) | ÁREA DE APLICAÇÃO DO MATERIAL VEZES ESPESSURA DA PAVIMENTAÇÃO -> (987,79m² x 0,03m) | m³ | 29.63 |  |  | PASSEIO
| TRANSPORTE DE MATERIAL DE QUALQUER NATUREZA. DISTÂNCIA MÉDIA DE TRANSPORTE >= 50,10 KM (MASSA ASLFALTICA) | VOLUME DE MASSA ASFALTICA DA BASE VEZES DMT -> 29,63m³ x 53km | m³xKm | 1570.39
2.1.12 | TRANSPORTE DE AGREGADOS PARA CONSERVAÇÃO. DISTÂNCIA MÉDIA DE TRANSPORTE <= 10,00 KM - BRITA | SOMATORIO DO VOLUME DE AGREGADOS VEZES DMT -->1,167X 29,63 M³ X 2,8 KM | m³xKm | 96.82
2.1.13 | TRANSPORTE DE AGREGADOS PARA CONSERVAÇÃO. DISTÂNCIA MÉDIA DE TRANSPORTE 50,10 km - AREIA | SOMATORIO DO VOLUME DE AGREGADOS VEZES DMT --> 0,193x 29,63 M³ X 142 KM | m³xKm | 812.04
2.2.0 | SERVIÇOS COMPLEMENTARES
2.2.1 | GUIA (MEIO-FIO) E SARJETA CONJUGADOS DE CONCRETO, MOLDADA IN LOCO EMTRECHO RETO COM EXTRUSORA, 45 CM BASE (15 CM BASE DA GUIA + 30 CM BAS E DA SARJETA) X 22 CM ALTURA. AF_06/2016 | SOMATÓRIO DE MEIO-FIO COM SARJETA+ AMARAÇÃO FINAL COM SARJETA ->60,17+17,70+34,84+58,78+22,35+14,30+14,62+21,86+55,30+23,56+18,75+58,90+5,64+8,79 | m | 415.56
3.1 | ESTRADA PARA NOVA ESPERANÇA
3.1.0 | OBRAS VIÁRIAS
3.1.1 | ESCAVAÇÃO E CARGA COM TRATOR E CARREGADEIRA (MATERIAL DE 1ª CATEGORIA) | COMPRIMENTO VEZES LARGURA MEDIA DA PISTA VEZES EXPESSURA DE CORTE: -->(44,62x 4,27) X 0,15m | m³ | 28.58
3.1.2 | TRANSPORTE DE MATERIAL DE QUALQUER NATUREZA EM CAMINHÃO DMT > 5 KM (DENTRO DO PERÍMETRO URBANO) | BOTA FORA DO MATERIAL ESCAVADO CONFORME ITEM 2.1.1 -->28,58m² x 2km | m³xKm | 57.16
3.1.3 | Regularização do sub-leito (proctor intermediário) | COMPRIMENTO VEZES LARGURA MEDIA DA PISTA : -->44,62x 4,27 | m² | 190.53
3.1.4 | CASCALHO DE CAVA | COMPRIMENTO VEZES LARGURA MEDIA DA PISTA VEZES EXPESSURA DE CORTE: -->(44,62x 4,27) X 0,15m | m³ | 28.58
3.1.5 | TRANSPORTE DE AGREGADOS PARA CONSERVAÇÃO. DISTÂNCIA MÉDIA DE TRANSPORTE <= 10,00 KM (BOTA FORA) | VOLUME DE MATERIAL DA BASE VEZES DMT -> 28,58m³ x 61,2km | m³xKm | 1749.1
3.1.6 | BASE DE SOLO SEM MISTURA, COMPACTADA NA ENERGIA DO PROCTOR INTERMEDIÁRIO (EXECUÇÃO, INCLUINDO ESCAVAÇÃO, CARGA, DESCARGA, ESPALHAMENTO, UMIDECIMENTO E COMPACTAÇÃO DO MATERIAL; EXCLUI AQUISIÇÃO E TRANSPORTE DO MATERIAL) | LARGURA PISTA ROLAMENTO MAIS SARJETA VEZES COMPRIMENTO MAIS ACABAMENTO CURVA DE CRUZAMENTO -->(44,62x 4,27) X 0,15m | m³ | 28.58 |  |  | AREA TOTAL |  | 190.53
3.1.7 | IMPRIMAÇÃO (EXECUÇÃO E FORNECIMENTO DO MATERIAL BETUMINOSO, EXCLUSIVE TRANSPORTE DO MATERIAL BETUMINOSO) | LARGURA PISTA ROLAMENTO MAIS SARJETA VEZES COMPRIMENTO MAIS ACABAMENTO CURVA DE CRUZAMENTO --> 44,62x 4,07 | m² | 181.6 |  |  | AREA PISTA |  | 154.83
3.1.8 | PINTURA DE LIGAÇÃO (EXECUÇÃO E FORNECIMENTO DO MATERIAL BETUMINOSO, EXCLUSIVE TRANSPORTE DO MATERIAL BETUMINOSO) | LARGURA PISTA ROLAMENTO VEZES COMPRIMENTO MAIS ACABAMENTO CURVA DE CRUZAMENTO --> 44,62x 3,47 | m² | 154.83 |  |  |  |  | 181.6
3.1.9 | TRANSPORTE DE MATERIAL DE QUALQUER NATUREZA. DISTÂNCIA MÉDIA DE TRANSPORTE >= 50,10 KM | ÁREA DE APLICAÇÃO DO MATERIAL VEZES O PESO POR M² (CM30 ) VEZES A DISTÂNCIA DA REFINARIA ATÉ A OBRA-> (181,6m²) x 0,0012t/m² x (435km +53km) | TxKm | 106.345 |  |  |  |  | 73.24
3.1.10 | TRANSPORTE DE MATERIAL DE QUALQUER NATUREZA. DISTÂNCIA MÉDIA DE TRANSPORTE >= 50,10 KM | ÁREA DE APLICAÇÃO DO MATERIAL VEZES O PESO POR M² ( RR1C) VEZES A DISTÂNCIA DA REFINARIA ATÉ A OBRA-> (154,83m²) x 0,0005t/m² x (435km +53km) | TxKm | 37.7785 |  |  | MEIO FIO |  | #REF!
3.1.11 | Pré-misturado a frio - PMF (Execução, incluindo usinagem, aplicação, espalhamento e compactação, fornecimento dos agregados e material betuminoso, exclui transporte dos agregados e do material betuminoso até usina e da massa pronta até a pista) | ÁREA DE APLICAÇÃO DO MATERIAL VEZES ESPESSURA DA PAVIMENTAÇÃO -> (154,83m² x 0,03m) | m³ | 4.64 |  |  | PASSEIO
3.1.12 | TRANSPORTE DE MATERIAL DE QUALQUER NATUREZA. DISTÂNCIA MÉDIA DE TRANSPORTE >= 50,10 KM (MASSA ASLFALTICA) | VOLUME DE MASSA ASFALTICA DA BASE VEZES DMT -> 4,64m³ x 53km | m³xKm | 245.92
3.1.13 | TRANSPORTE DE AGREGADOS PARA CONSERVAÇÃO. DISTÂNCIA MÉDIA DE TRANSPORTE <= 10,00 KM - BRITA | SOMATORIO DO VOLUME DE AGREGADOS VEZES DMT -->1,167X 4,64 M³ X 2,8 KM | m³xKm | 15.16
3.1.14 | TRANSPORTE DE AGREGADOS PARA CONSERVAÇÃO. DISTÂNCIA MÉDIA DE TRANSPORTE 50,10 km - AREIA | SOMATORIO DO VOLUME DE AGREGADOS VEZES DMT --> 0,193x 4,64 M³ X 142 KM | m³xKm | 127.16
3.2.0 | SERVIÇOS COMPLEMENTARES
3.2.1 | GUIA (MEIO-FIO) E SARJETA CONJUGADOS DE CONCRETO, MOLDADA IN LOCO EMTRECHO RETO COM EXTRUSORA, 45 CM BASE (15 CM BASE DA GUIA + 30 CM BAS E DA SARJETA) X 22 CM ALTURA. AF_06/2016 | SOMATÓRIO DE MEIO-FIO COM SARJETA+ AMARAÇÃO FINAL COM SARJETA ->41,25+31,99 | m | 73.24
4.1 | TR. JULIO GONÇALVES RAMOS
4.1.0 | OBRAS VIÁRIAS
4.1.1 | ESCAVAÇÃO E CARGA COM TRATOR E CARREGADEIRA (MATERIAL DE 1ª CATEGORIA) | COMPRIMENTO VEZES LARGURA MEDIA DA PISTA VEZES EXPESSURA DE CORTE: -->(74,04 x 6,00 + 17,31 x 3,28 + 48,59) X 0,15m | m³ | 82.44
4.1.2 | TRANSPORTE DE MATERIAL DE QUALQUER NATUREZA EM CAMINHÃO DMT > 5 KM (DENTRO DO PERÍMETRO URBANO) | BOTA FORA DO MATERIAL ESCAVADO CONFORME ITEM 2.1.1 -->82,44m² x 2km | m³xKm | 164.88
4.1.3 | Regularização do sub-leito (proctor intermediário) | COMPRIMENTO VEZES LARGURA MEDIA DA PISTA : -->74,04 x 6,00 + 17,31 x 3,28 + 48,59 | m² | 549.61
4.1.4 | CASCALHO DE CAVA | COMPRIMENTO VEZES LARGURA MEDIA DA PISTA VEZES EXPESSURA DE CORTE: -->(74,04 x 6,00 + 17,31 x 3,28 + 48,59) X 0,15m | m³ | 82.44
4.1.5 | TRANSPORTE DE AGREGADOS PARA CONSERVAÇÃO. DISTÂNCIA MÉDIA DE TRANSPORTE <= 10,00 KM (BOTA FORA) | VOLUME DE MATERIAL DA BASE VEZES DMT -> 82,44m³ x 61,2km | m³xKm | 5045.33
4.1.6 | BASE DE SOLO SEM MISTURA, COMPACTADA NA ENERGIA DO PROCTOR INTERMEDIÁRIO (EXECUÇÃO, INCLUINDO ESCAVAÇÃO, CARGA, DESCARGA, ESPALHAMENTO, UMIDECIMENTO E COMPACTAÇÃO DO MATERIAL; EXCLUI AQUISIÇÃO E TRANSPORTE DO MATERIAL) | LARGURA PISTA ROLAMENTO MAIS SARJETA VEZES COMPRIMENTO MAIS ACABAMENTO CURVA DE CRUZAMENTO -->(74,04 x 6,00 + 17,31 x 3,28 + 48,59) X 0,15m | m³ | 82.44 |  |  | AREA TOTAL |  | 549.61
4.1.7 | IMPRIMAÇÃO (EXECUÇÃO E FORNECIMENTO DO MATERIAL BETUMINOSO, EXCLUSIVE TRANSPORTE DO MATERIAL BETUMINOSO) | LARGURA PISTA ROLAMENTO MAIS SARJETA VEZES COMPRIMENTO MAIS ACABAMENTO CURVA DE CRUZAMENTO --> 74,04 x 5,8 + 17,31x 3,08 + 48,59 | m² | 531.33 |  |  | AREA PISTA |  | 476.53
4.1.8 | PINTURA DE LIGAÇÃO (EXECUÇÃO E FORNECIMENTO DO MATERIAL BETUMINOSO, EXCLUSIVE TRANSPORTE DO MATERIAL BETUMINOSO) | LARGURA PISTA ROLAMENTO VEZES COMPRIMENTO MAIS ACABAMENTO CURVA DE CRUZAMENTO --> 74,04 x 5,2+ 17,31 x 2,48 + 48,59 | m² | 476.53 |  |  |  |  | 531.33
4.1.9 | TRANSPORTE DE MATERIAL DE QUALQUER NATUREZA. DISTÂNCIA MÉDIA DE TRANSPORTE >= 50,10 KM | ÁREA DE APLICAÇÃO DO MATERIAL VEZES O PESO POR M² (CM30 ) VEZES A DISTÂNCIA DA REFINARIA ATÉ A OBRA-> (531,33m²) x 0,0012t/m² x (435km +53km) | TxKm | 311.1468 |  |  |  |  | 257.2
4.1.10 | TRANSPORTE DE MATERIAL DE QUALQUER NATUREZA. DISTÂNCIA MÉDIA DE TRANSPORTE >= 50,10 KM | ÁREA DE APLICAÇÃO DO MATERIAL VEZES O PESO POR M² ( RR1C) VEZES A DISTÂNCIA DA REFINARIA ATÉ A OBRA-> (476,53m²) x 0,0005t/m² x (435km +53km) | TxKm | 116.2733 |  |  | MEIO FIO |  | #REF!
4.1.11 | Pré-misturado a frio - PMF (Execução, incluindo usinagem, aplicação, espalhamento e compactação, fornecimento dos agregados e material betuminoso, exclui transporte dos agregados e do material betuminoso até usina e da massa pronta até a pista) | ÁREA DE APLICAÇÃO DO MATERIAL VEZES ESPESSURA DA PAVIMENTAÇÃO -> (476,53m² x 0,03m) | m³ | 14.3 |  |  | PASSEIO
4.1.12 | TRANSPORTE DE MATERIAL DE QUALQUER NATUREZA. DISTÂNCIA MÉDIA DE TRANSPORTE >= 50,10 KM (MASSA ASLFALTICA) | VOLUME DE MASSA ASFALTICA DA BASE VEZES DMT -> 14,3m³ x 53km | m³xKm | 757.9
4.1.13 | TRANSPORTE DE AGREGADOS PARA CONSERVAÇÃO. DISTÂNCIA MÉDIA DE TRANSPORTE <= 10,00 KM - BRITA | SOMATORIO DO VOLUME DE AGREGADOS VEZES DMT -->1,167X 14,3 M³ X 2,8 KM | m³xKm | 46.73
4.1.14 | TRANSPORTE DE AGREGADOS PARA CONSERVAÇÃO. DISTÂNCIA MÉDIA DE TRANSPORTE 50,10 km - AREIA | SOMATORIO DO VOLUME DE AGREGADOS VEZES DMT --> 0,193x 14,3 M³ X 142 KM | m³xKm | 391.91
4.2.0 | SERVIÇOS COMPLEMENTARES
4.2.1 | GUIA (MEIO-FIO) E SARJETA CONJUGADOS DE CONCRETO, MOLDADA IN LOCO EMTRECHO RETO COM EXTRUSORA, 45 CM BASE (15 CM BASE DA GUIA + 30 CM BAS E DA SARJETA) X 22 CM ALTURA. AF_06/2016 | SOMATÓRIO DE MEIO-FIO COM SARJETA+ AMARAÇÃO FINAL COM SARJETA ->73,66+74,41+8,47+8,48+16,30+1,42+18,32+14,38+2,41+4,68+6,41+10,10+4,76+5,35+4,28+3,77 | m | 257.2
5.1 | RUA D
5.1.0 | OBRAS VIÁRIAS
5.1.1 | ESCAVAÇÃO E CARGA COM TRATOR E CARREGADEIRA (MATERIAL DE 1ª CATEGORIA) | COMPRIMENTO VEZES LARGURA MEDIA DA PISTA VEZES EXPESSURA DE CORTE: -->(134,5 x 5,00) X 0,15m | m³ | 0
5.1.2 | TRANSPORTE DE MATERIAL DE QUALQUER NATUREZA EM CAMINHÃO DMT > 5 KM (DENTRO DO PERÍMETRO URBANO) | BOTA FORA DO MATERIAL ESCAVADO CONFORME ITEM 2.1.1 -->0m² x 2km | m³xKm | 0
5.1.3 | Regularização do sub-leito (proctor intermediário) | COMPRIMENTO VEZES LARGURA MEDIA DA PISTA : -->134,5 x 5,00 | m² | 0
5.1.4 | CASCALHO DE CAVA | COMPRIMENTO VEZES LARGURA MEDIA DA PISTA VEZES EXPESSURA DE CORTE: -->(134,5 x 5,00) X 0,15m | m³ | 0
5.1.5 | TRANSPORTE DE AGREGADOS PARA CONSERVAÇÃO. DISTÂNCIA MÉDIA DE TRANSPORTE <= 10,00 KM (BOTA FORA) | VOLUME DE MATERIAL DA BASE VEZES DMT -> 0m³ x 61,2km | m³xKm | 0
5.1.6 | BASE DE SOLO SEM MISTURA, COMPACTADA NA ENERGIA DO PROCTOR INTERMEDIÁRIO (EXECUÇÃO, INCLUINDO ESCAVAÇÃO, CARGA, DESCARGA, ESPALHAMENTO, UMIDECIMENTO E COMPACTAÇÃO DO MATERIAL; EXCLUI AQUISIÇÃO E TRANSPORTE DO MATERIAL) | LARGURA PISTA ROLAMENTO MAIS SARJETA VEZES COMPRIMENTO MAIS ACABAMENTO CURVA DE CRUZAMENTO -->(134,5 x 5,00) X 0,15m | m³ | 0 |  |  | AREA TOTAL |  | 0
5.1.7 | IMPRIMAÇÃO (EXECUÇÃO E FORNECIMENTO DO MATERIAL BETUMINOSO, EXCLUSIVE TRANSPORTE DO MATERIAL BETUMINOSO) | LARGURA PISTA ROLAMENTO MAIS SARJETA VEZES COMPRIMENTO MAIS ACABAMENTO CURVA DE CRUZAMENTO --> 134,5 x 4,80 | m² | 0 |  |  | AREA PISTA |  | 0
5.1.8 | PINTURA DE LIGAÇÃO (EXECUÇÃO E FORNECIMENTO DO MATERIAL BETUMINOSO, EXCLUSIVE TRANSPORTE DO MATERIAL BETUMINOSO) | LARGURA PISTA ROLAMENTO VEZES COMPRIMENTO MAIS ACABAMENTO CURVA DE CRUZAMENTO --> 134,5 x 4,20 | m² | 0 |  |  |  |  | 0
5.1.9 | TRANSPORTE DE MATERIAL DE QUALQUER NATUREZA. DISTÂNCIA MÉDIA DE TRANSPORTE >= 50,10 KM | ÁREA DE APLICAÇÃO DO MATERIAL VEZES O PESO POR M² (CM30 ) VEZES A DISTÂNCIA DA REFINARIA ATÉ A OBRA-> (0m²) x 0,0012t/m² x (434km +53km) | TxKm | 0 |  |  |  |  | 0
5.1.10 | TRANSPORTE DE MATERIAL DE QUALQUER NATUREZA. DISTÂNCIA MÉDIA DE TRANSPORTE >= 50,10 KM | ÁREA DE APLICAÇÃO DO MATERIAL VEZES O PESO POR M² ( RR1C) VEZES A DISTÂNCIA DA REFINARIA ATÉ A OBRA-> (0m²) x 0,0005t/m² x (434km +53km) | TxKm | 0 |  |  | MEIO FIO |  | 0
5.1.11 | Pré-misturado a frio - PMF (Execução, incluindo usinagem, aplicação, espalhamento e compactação, fornecimento dos agregados e material betuminoso, exclui transporte dos agregados e do material betuminoso até usina e da massa pronta até a pista) | ÁREA DE APLICAÇÃO DO MATERIAL VEZES ESPESSURA DA PAVIMENTAÇÃO -> (0m² x 0,03m) | m³ | 0 |  |  | PASSEIO
5.1.12 | TRANSPORTE DE MATERIAL DE QUALQUER NATUREZA. DISTÂNCIA MÉDIA DE TRANSPORTE >= 50,10 KM (MASSA ASLFALTICA) | VOLUME DE MASSA ASFALTICA DA BASE VEZES DMT -> 0m³ x 53km | m³xKm | 0
5.1.13 | TRANSPORTE DE AGREGADOS PARA CONSERVAÇÃO. DISTÂNCIA MÉDIA DE TRANSPORTE <= 10,00 KM - BRITA | SOMATORIO DO VOLUME DE AGREGADOS VEZES DMT -->1,167X 0 M³ X 2,8 KM | m³xKm | 0
5.1.14 | TRANSPORTE DE AGREGADOS PARA CONSERVAÇÃO. DISTÂNCIA MÉDIA DE TRANSPORTE 50,10 km - AREIA | SOMATORIO DO VOLUME DE AGREGADOS VEZES DMT --> 0,193x 0 M³ X 142 KM | m³xKm | 0
5.2.0 | SERVIÇOS COMPLEMENTARES
5.2.1 | GUIA (MEIO-FIO) E SARJETA CONJUGADOS DE CONCRETO, MOLDADA IN LOCO EMTRECHO RETO COM EXTRUSORA, 45 CM BASE (15 CM BASE DA GUIA + 30 CM BAS E DA SARJETA) X 22 CM ALTURA. AF_06/2016 | SOMATÓRIO DE MEIO-FIO COM SARJETA+ AMARAÇÃO FINAL COM SARJETA ->82,14+52,60+81,92+52,33 | m | 0
6.1 | 0
6.1.0 | OBRAS VIÁRIAS
6.1.1 | ESCAVAÇÃO E CARGA COM TRATOR E CARREGADEIRA (MATERIAL DE 1ª CATEGORIA) | COMPRIMENTO VEZES LARGURA MEDIA DA PISTA VEZES EXPESSURA DE CORTE: -->(218,18 x 6,8 ) X 0,15m | m³ | 0
6.1.2 | TRANSPORTE DE MATERIAL DE QUALQUER NATUREZA EM CAMINHÃO DMT > 5 KM (DENTRO DO PERÍMETRO URBANO) | BOTA FORA DO MATERIAL ESCAVADO CONFORME ITEM 2.1.1 -->0m² x 2km | m³xKm | 0
6.1.3 | Regularização do sub-leito (proctor intermediário) | COMPRIMENTO VEZES LARGURA MEDIA DA PISTA : -->218,18 x 6,8 | m² | 0
6.1.4 | CASCALHO DE CAVA | COMPRIMENTO VEZES LARGURA MEDIA DA PISTA VEZES EXPESSURA DE CORTE: -->(218,18 x 6,8 ) X 0,15m | m³ | 0
6.1.5 | TRANSPORTE DE AGREGADOS PARA CONSERVAÇÃO. DISTÂNCIA MÉDIA DE TRANSPORTE <= 10,00 KM (BOTA FORA) | VOLUME DE MATERIAL DA BASE VEZES DMT -> 0m³ x 61,2km | m³xKm | 0
6.1.6 | BASE DE SOLO SEM MISTURA, COMPACTADA NA ENERGIA DO PROCTOR INTERMEDIÁRIO (EXECUÇÃO, INCLUINDO ESCAVAÇÃO, CARGA, DESCARGA, ESPALHAMENTO, UMIDECIMENTO E COMPACTAÇÃO DO MATERIAL; EXCLUI AQUISIÇÃO E TRANSPORTE DO MATERIAL) | LARGURA PISTA ROLAMENTO MAIS SARJETA VEZES COMPRIMENTO MAIS ACABAMENTO CURVA DE CRUZAMENTO -->(218,18 x 6,8 ) X 0,15m | m³ | 0 |  |  | AREA TOTAL
6.1.7 | IMPRIMAÇÃO (EXECUÇÃO E FORNECIMENTO DO MATERIAL BETUMINOSO, EXCLUSIVE TRANSPORTE DO MATERIAL BETUMINOSO) | LARGURA PISTA ROLAMENTO MAIS SARJETA VEZES COMPRIMENTO MAIS ACABAMENTO CURVA DE CRUZAMENTO --> 218,18 x 6,6 | m² | 0 |  |  | AREA PISTA
6.1.8 | PINTURA DE LIGAÇÃO (EXECUÇÃO E FORNECIMENTO DO MATERIAL BETUMINOSO, EXCLUSIVE TRANSPORTE DO MATERIAL BETUMINOSO) | LARGURA PISTA ROLAMENTO VEZES COMPRIMENTO MAIS ACABAMENTO CURVA DE CRUZAMENTO --> 218,18 x 6,0 | m² | 0
6.1.9 | TRANSPORTE DE MATERIAL DE QUALQUER NATUREZA. DISTÂNCIA MÉDIA DE TRANSPORTE >= 50,10 KM | ÁREA DE APLICAÇÃO DO MATERIAL VEZES O PESO POR M² (CM30 ) VEZES A DISTÂNCIA DA REFINARIA ATÉ A OBRA-> (0m²) x 0,0012t/m² x (434km +53km) | TxKm | 0
6.1.10 | TRANSPORTE DE MATERIAL DE QUALQUER NATUREZA. DISTÂNCIA MÉDIA DE TRANSPORTE >= 50,10 KM | ÁREA DE APLICAÇÃO DO MATERIAL VEZES O PESO POR M² ( RR1C) VEZES A DISTÂNCIA DA REFINARIA ATÉ A OBRA-> (0m²) x 0,0005t/m² x (434km +53km) | TxKm | 0 |  |  | MEIO FIO
6.1.11 | Pré-misturado a frio - PMF (Execução, incluindo usinagem, aplicação, espalhamento e compactação, fornecimento dos agregados e material betuminoso, exclui transporte dos agregados e do material betuminoso até usina e da massa pronta até a pista) | ÁREA DE APLICAÇÃO DO MATERIAL VEZES ESPESSURA DA PAVIMENTAÇÃO -> (0m² x 0,03m) | m³ | 0 |  |  | PASSEIO
6.1.12 | TRANSPORTE DE MATERIAL DE QUALQUER NATUREZA. DISTÂNCIA MÉDIA DE TRANSPORTE >= 50,10 KM (MASSA ASLFALTICA) | VOLUME DE MASSA ASFALTICA DA BASE VEZES DMT -> 0m³ x 53km | m³xKm | 0
6.1.13 | TRANSPORTE DE AGREGADOS PARA CONSERVAÇÃO. DISTÂNCIA MÉDIA DE TRANSPORTE <= 10,00 KM - BRITA | SOMATORIO DO VOLUME DE AGREGADOS VEZES DMT -->1,167X 0 M³ X 2,8 KM | m³xKm | 0
6.1.14 | TRANSPORTE DE AGREGADOS PARA CONSERVAÇÃO. DISTÂNCIA MÉDIA DE TRANSPORTE 50,10 km - AREIA | SOMATORIO DO VOLUME DE AGREGADOS VEZES DMT --> 0,193x 0 M³ X 142 KM | m³xKm | 0
6.2.0 | SERVIÇOS COMPLEMENTARES
6.2.1 | GUIA (MEIO-FIO) E SARJETA CONJUGADOS DE CONCRETO, MOLDADA IN LOCO EMTRECHO RETO COM EXTRUSORA, 45 CM BASE (15 CM BASE DA GUIA + 30 CM BAS E DA SARJETA) X 22 CM ALTURA. AF_06/2016 | SOMATÓRIO DE MEIO-FIO COM SARJETA+ AMARAÇÃO FINAL COM SARJETA ->10,55+62,49+125,73+12,75+12,54+125,83+62,46 | m | 0
7.1 | 0
7.1.0 | OBRAS VIÁRIAS
7.1.1 | ESCAVAÇÃO E CARGA COM TRATOR E CARREGADEIRA (MATERIAL DE 1ª CATEGORIA) | COMPRIMENTO VEZES LARGURA MEDIA DA PISTA VEZES EXPESSURA DE CORTE: -->(61,71 x 6,8) X 0,15m | m³ | 0
7.1.2 | TRANSPORTE DE MATERIAL DE QUALQUER NATUREZA EM CAMINHÃO DMT > 5 KM (DENTRO DO PERÍMETRO URBANO) | BOTA FORA DO MATERIAL ESCAVADO CONFORME ITEM 2.1.1 -->0m² x 2km | m³xKm | 0
7.1.3 | Regularização do sub-leito (proctor intermediário) | COMPRIMENTO VEZES LARGURA MEDIA DA PISTA : -->61,71 x 6,8 | m² | 0
7.1.4 | CASCALHO DE CAVA | COMPRIMENTO VEZES LARGURA MEDIA DA PISTA VEZES EXPESSURA DE CORTE: -->(61,71 x 6,8) X 0,15m | m³ | 0
7.1.5 | TRANSPORTE DE AGREGADOS PARA CONSERVAÇÃO. DISTÂNCIA MÉDIA DE TRANSPORTE <= 10,00 KM (BOTA FORA) | VOLUME DE MATERIAL DA BASE VEZES DMT -> 0m³ x 61,2km | m³xKm | 0
7.1.6 | BASE DE SOLO SEM MISTURA, COMPACTADA NA ENERGIA DO PROCTOR INTERMEDIÁRIO (EXECUÇÃO, INCLUINDO ESCAVAÇÃO, CARGA, DESCARGA, ESPALHAMENTO, UMIDECIMENTO E COMPACTAÇÃO DO MATERIAL; EXCLUI AQUISIÇÃO E TRANSPORTE DO MATERIAL) | LARGURA PISTA ROLAMENTO MAIS SARJETA VEZES COMPRIMENTO MAIS ACABAMENTO CURVA DE CRUZAMENTO -->(61,71 x 6,8) X 0,15m | m³ | 0 |  |  | AREA TOTAL
7.1.7 | IMPRIMAÇÃO (EXECUÇÃO E FORNECIMENTO DO MATERIAL BETUMINOSO, EXCLUSIVE TRANSPORTE DO MATERIAL BETUMINOSO) | LARGURA PISTA ROLAMENTO MAIS SARJETA VEZES COMPRIMENTO MAIS ACABAMENTO CURVA DE CRUZAMENTO --> 61,71 x 6,6m | m² | 0 |  |  | AREA PISTA
7.1.8 | PINTURA DE LIGAÇÃO (EXECUÇÃO E FORNECIMENTO DO MATERIAL BETUMINOSO, EXCLUSIVE TRANSPORTE DO MATERIAL BETUMINOSO) | LARGURA PISTA ROLAMENTO VEZES COMPRIMENTO MAIS ACABAMENTO CURVA DE CRUZAMENTO --> 61,71 x 6,0m | m² | 0
7.1.9 | TRANSPORTE DE MATERIAL DE QUALQUER NATUREZA. DISTÂNCIA MÉDIA DE TRANSPORTE >= 50,10 KM | ÁREA DE APLICAÇÃO DO MATERIAL VEZES O PESO POR M² (CM30 ) VEZES A DISTÂNCIA DA REFINARIA ATÉ A OBRA-> (0m²) x 0,0012t/m² x (434km +53km) | TxKm | 0
7.1.10 | TRANSPORTE DE MATERIAL DE QUALQUER NATUREZA. DISTÂNCIA MÉDIA DE TRANSPORTE >= 50,10 KM | ÁREA DE APLICAÇÃO DO MATERIAL VEZES O PESO POR M² ( RR1C) VEZES A DISTÂNCIA DA REFINARIA ATÉ A OBRA-> (0m²) x 0,0005t/m² x (434km +53km) | TxKm | 0 |  |  | MEIO FIO
7.1.11 | Pré-misturado a frio - PMF (Execução, incluindo usinagem, aplicação, espalhamento e compactação, fornecimento dos agregados e material betuminoso, exclui transporte dos agregados e do material betuminoso até usina e da massa pronta até a pista) | ÁREA DE APLICAÇÃO DO MATERIAL VEZES ESPESSURA DA PAVIMENTAÇÃO -> (0m² x 0,03m) | m³ | 0 |  |  | PASSEIO
7.1.12 | TRANSPORTE DE MATERIAL DE QUALQUER NATUREZA. DISTÂNCIA MÉDIA DE TRANSPORTE >= 50,10 KM (MASSA ASLFALTICA) | VOLUME DE MASSA ASFALTICA DA BASE VEZES DMT -> 0m³ x 53km | m³xKm | 0
7.1.13 | TRANSPORTE DE AGREGADOS PARA CONSERVAÇÃO. DISTÂNCIA MÉDIA DE TRANSPORTE <= 10,00 KM - BRITA | SOMATORIO DO VOLUME DE AGREGADOS VEZES DMT -->1,167X 0 M³ X 2,8 KM | m³xKm | 0
7.1.14 | TRANSPORTE DE AGREGADOS PARA CONSERVAÇÃO. DISTÂNCIA MÉDIA DE TRANSPORTE 50,10 km - AREIA | SOMATORIO DO VOLUME DE AGREGADOS VEZES DMT --> 0,193x 0 M³ X 142 KM | m³xKm | 0
7.2.0 | SERVIÇOS COMPLEMENTARES
2.2.1 | GUIA (MEIO-FIO) E SARJETA CONJUGADOS DE CONCRETO, MOLDADA IN LOCO EMTRECHO RETO COM EXTRUSORA, 45 CM BASE (15 CM BASE DA GUIA + 30 CM BAS E DA SARJETA) X 22 CM ALTURA. AF_06/2016 | SOMATÓRIO DE MEIO-FIO COM SARJETA+ AMARAÇÃO FINAL COM SARJETA ->12,27+12,20+49,36+49,58 | m | 0
8.1 | 0
8.1.0 | OBRAS VIÁRIAS
8.1.1 | ESCAVAÇÃO E CARGA COM TRATOR E CARREGADEIRA (MATERIAL DE 1ª CATEGORIA) | COMPRIMENTO VEZES LARGURA MEDIA DA PISTA VEZES EXPESSURA DE CORTE: -->(28,74X 11,07 + 24,56X 10,30 + 22,92 X9,32 + 90,37) X 0,15m | m³ | 0
8.1.2 | TRANSPORTE DE MATERIAL DE QUALQUER NATUREZA EM CAMINHÃO DMT > 5 KM (DENTRO DO PERÍMETRO URBANO) | BOTA FORA DO MATERIAL ESCAVADO CONFORME ITEM 2.1.1 -->0m² x 2km | m³xKm | 0
8.1.3 | Regularização do sub-leito (proctor intermediário) | COMPRIMENTO VEZES LARGURA MEDIA DA PISTA : -->28,74X 11,07 + 24,56X 10,30 + 22,92 X9,32 + 90,37 | m² | 0
8.1.4 | TRANSPORTE DE AGREGADOS PARA CONSERVAÇÃO. DISTÂNCIA MÉDIA DE TRANSPORTE <= 10,00 KM (BOTA FORA) | COMPRIMENTO VEZES LARGURA MEDIA DA PISTA VEZES EXPESSURA DE CORTE: -->(28,74X 11,07 + 24,56X 10,30 + 22,92 X9,32 + 90,37) X 0,15m | m³ | 0
8.1.5 | CASCALHO DE CAVA | VOLUME DE MATERIAL DA BASE VEZES DMT -> 0m³ x 61,2km | m³xKm | 0
8.1.1 | BASE DE SOLO SEM MISTURA, COMPACTADA NA ENERGIA DO PROCTOR INTERMEDIÁRIO (EXECUÇÃO, INCLUINDO ESCAVAÇÃO, CARGA, DESCARGA, ESPALHAMENTO, UMIDECIMENTO E COMPACTAÇÃO DO MATERIAL; EXCLUI AQUISIÇÃO E TRANSPORTE DO MATERIAL) | LARGURA PISTA ROLAMENTO MAIS SARJETA VEZES COMPRIMENTO MAIS ACABAMENTO CURVA DE CRUZAMENTO -->(28,74X 11,07 + 24,56X 10,30 + 22,92 X9,32 + 90,37) X 0,15m | m³ | 0 |  |  | AREA TOTAL
8.1.2 | IMPRIMAÇÃO (EXECUÇÃO E FORNECIMENTO DO MATERIAL BETUMINOSO, EXCLUSIVE TRANSPORTE DO MATERIAL BETUMINOSO) | LARGURA PISTA ROLAMENTO MAIS SARJETA VEZES COMPRIMENTO MAIS ACABAMENTO CURVA DE CRUZAMENTO --> 136,11 | m² | 0 |  |  | AREA PISTA
8.1.3 | PINTURA DE LIGAÇÃO (EXECUÇÃO E FORNECIMENTO DO MATERIAL BETUMINOSO, EXCLUSIVE TRANSPORTE DO MATERIAL BETUMINOSO) | LARGURA PISTA ROLAMENTO VEZES COMPRIMENTO MAIS ACABAMENTO CURVA DE CRUZAMENTO --> 90,38 | m² | 0
8.1.4 | TRANSPORTE DE MATERIAL DE QUALQUER NATUREZA. DISTÂNCIA MÉDIA DE TRANSPORTE >= 50,10 KM | ÁREA DE APLICAÇÃO DO MATERIAL VEZES O PESO POR M² (CM30 ) VEZES A DISTÂNCIA DA REFINARIA ATÉ A OBRA-> (0m²) x 0,0012t/m² x (434km +53km) | TxKm | 0
8.1.5 | TRANSPORTE DE MATERIAL DE QUALQUER NATUREZA. DISTÂNCIA MÉDIA DE TRANSPORTE >= 50,10 KM | ÁREA DE APLICAÇÃO DO MATERIAL VEZES O PESO POR M² ( RR1C) VEZES A DISTÂNCIA DA REFINARIA ATÉ A OBRA-> (0m²) x 0,0005t/m² x (434km +53km) | TxKm | 0 |  |  | MEIO FIO
8.1.6 | Pré-misturado a frio - PMF (Execução, incluindo usinagem, aplicação, espalhamento e compactação, fornecimento dos agregados e material betuminoso, exclui transporte dos agregados e do material betuminoso até usina e da massa pronta até a pista) | ÁREA DE APLICAÇÃO DO MATERIAL VEZES ESPESSURA DA PAVIMENTAÇÃO -> (0m² x 0,03m) | m³ | 0 |  |  | PASSEIO
8.1.7 | TRANSPORTE DE MATERIAL DE QUALQUER NATUREZA. DISTÂNCIA MÉDIA DE TRANSPORTE >= 50,10 KM (MASSA ASLFALTICA) | VOLUME DE MASSA ASFALTICA DA BASE VEZES DMT -> 0m³ x 53km | m³xKm | 0
8.1.8 | TRANSPORTE DE AGREGADOS PARA CONSERVAÇÃO. DISTÂNCIA MÉDIA DE TRANSPORTE <= 10,00 KM - BRITA | SOMATORIO DO VOLUME DE AGREGADOS VEZES DMT -->1,167X 0 M³ X 2,8 KM | m³xKm | 0
8.1.9 | TRANSPORTE DE AGREGADOS PARA CONSERVAÇÃO. DISTÂNCIA MÉDIA DE TRANSPORTE 50,10 km - AREIA | SOMATORIO DO VOLUME DE AGREGADOS VEZES DMT --> 0,193x 0 M³ X 142 KM | m³xKm | 0
8.2.0 | SERVIÇOS COMPLEMENTARES
8.2.1 | GUIA (MEIO-FIO) E SARJETA CONJUGADOS DE CONCRETO, MOLDADA IN LOCO EMTRECHO RETO COM EXTRUSORA, 45 CM BASE (15 CM BASE DA GUIA + 30 CM BAS E DA SARJETA) X 22 CM ALTURA. AF_06/2016 | SOMATÓRIO DE MEIO-FIO COM SARJETA+ AMARAÇÃO FINAL COM SARJETA ->3,97+2,19+2,83+4,09+29,31+28,17+24,94+24,18+11,08+12,12+3,29+10,21+6,45 | m | 0
9.1 | 0
9.1.0 | OBRAS VIÁRIAS
9.1.1 | ESCAVAÇÃO E CARGA COM TRATOR E CARREGADEIRA (MATERIAL DE 1ª CATEGORIA) | COMPRIMENTO VEZES LARGURA MEDIA DA PISTA VEZES EXPESSURA DE CORTE: -->(240,72m x 6,8m + 57,6M²) X 0,15m | m³ | 0
9.1.2 | TRANSPORTE DE MATERIAL DE QUALQUER NATUREZA EM CAMINHÃO DMT > 5 KM (DENTRO DO PERÍMETRO URBANO) | BOTA FORA DO MATERIAL ESCAVADO CONFORME ITEM 2.1.1 -->0m² x 2km | m³xKm | 0
9.1.3 | Regularização do sub-leito (proctor intermediário) | COMPRIMENTO VEZES LARGURA MEDIA DA PISTA : -->240,72m x 6,8m + 57,6M² | m² | 0
9.1.4 | CASCALHO DE CAVA | COMPRIMENTO VEZES LARGURA MEDIA DA PISTA VEZES EXPESSURA DE CORTE: -->(240,72m x 6,8m + 57,6M²) X 0,15m | m³ | 0
9.1.5 | TRANSPORTE DE AGREGADOS PARA CONSERVAÇÃO. DISTÂNCIA MÉDIA DE TRANSPORTE <= 10,00 KM (BOTA FORA) | VOLUME DE MATERIAL DA BASE VEZES DMT -> 0m³ x 61,2km | m³xKm | 0
9.1.6 | BASE DE SOLO SEM MISTURA, COMPACTADA NA ENERGIA DO PROCTOR INTERMEDIÁRIO (EXECUÇÃO, INCLUINDO ESCAVAÇÃO, CARGA, DESCARGA, ESPALHAMENTO, UMIDECIMENTO E COMPACTAÇÃO DO MATERIAL; EXCLUI AQUISIÇÃO E TRANSPORTE DO MATERIAL) | LARGURA PISTA ROLAMENTO MAIS SARJETA VEZES COMPRIMENTO MAIS ACABAMENTO CURVA DE CRUZAMENTO -->(240,72m x 6,8m + 57,6M²) X 0,15m | m³ | 0 |  |  | AREA TOTAL
9.1.7 | IMPRIMAÇÃO (EXECUÇÃO E FORNECIMENTO DO MATERIAL BETUMINOSO, EXCLUSIVE TRANSPORTE DO MATERIAL BETUMINOSO) | LARGURA PISTA ROLAMENTO MAIS SARJETA VEZES COMPRIMENTO MAIS ACABAMENTO CURVA DE CRUZAMENTO --> 240,72m x 6,6m + 57,6M² | m² | 0 |  |  | AREA PISTA
9.1.8 | PINTURA DE LIGAÇÃO (EXECUÇÃO E FORNECIMENTO DO MATERIAL BETUMINOSO, EXCLUSIVE TRANSPORTE DO MATERIAL BETUMINOSO) | LARGURA PISTA ROLAMENTO VEZES COMPRIMENTO MAIS ACABAMENTO CURVA DE CRUZAMENTO --> 240,72m x 6,0m +57,6M² | m² | 0
9.1.9 | TRANSPORTE DE MATERIAL DE QUALQUER NATUREZA. DISTÂNCIA MÉDIA DE TRANSPORTE >= 50,10 KM | ÁREA DE APLICAÇÃO DO MATERIAL VEZES O PESO POR M² (CM30 ) VEZES A DISTÂNCIA DA REFINARIA ATÉ A OBRA-> (0m²) x 0,0012t/m² x (434km +53km) | TxKm | 0
9.1.10 | TRANSPORTE DE MATERIAL DE QUALQUER NATUREZA. DISTÂNCIA MÉDIA DE TRANSPORTE >= 50,10 KM | ÁREA DE APLICAÇÃO DO MATERIAL VEZES O PESO POR M² ( RR1C) VEZES A DISTÂNCIA DA REFINARIA ATÉ A OBRA-> (0m²) x 0,0005t/m² x (434km +53km) | TxKm | 0 |  |  | MEIO FIO
9.1.11 | Pré-misturado a frio - PMF (Execução, incluindo usinagem, aplicação, espalhamento e compactação, fornecimento dos agregados e material betuminoso, exclui transporte dos agregados e do material betuminoso até usina e da massa pronta até a pista) | ÁREA DE APLICAÇÃO DO MATERIAL VEZES ESPESSURA DA PAVIMENTAÇÃO -> (0m² x 0,03m) | m³ | 0 |  |  | PASSEIO
9.1.12 | TRANSPORTE DE MATERIAL DE QUALQUER NATUREZA. DISTÂNCIA MÉDIA DE TRANSPORTE >= 50,10 KM (MASSA ASLFALTICA) | VOLUME DE MASSA ASFALTICA DA BASE VEZES DMT -> 0m³ x 53km | m³xKm | 0
9.1.13 | TRANSPORTE DE AGREGADOS PARA CONSERVAÇÃO. DISTÂNCIA MÉDIA DE TRANSPORTE <= 10,00 KM - BRITA | SOMATORIO DO VOLUME DE AGREGADOS VEZES DMT -->1,167X 0 M³ X 2,8 KM | m³xKm | 0
9.1.14 | TRANSPORTE DE AGREGADOS PARA CONSERVAÇÃO. DISTÂNCIA MÉDIA DE TRANSPORTE 50,10 km - AREIA | SOMATORIO DO VOLUME DE AGREGADOS VEZES DMT --> 0,193x 0 M³ X 142 KM | m³xKm | 0
9.2.0 | SERVIÇOS COMPLEMENTARES
9.2.1 | GUIA (MEIO-FIO) E SARJETA CONJUGADOS DE CONCRETO, MOLDADA IN LOCO EMTRECHO RETO COM EXTRUSORA, 45 CM BASE (15 CM BASE DA GUIA + 30 CM BAS E DA SARJETA) X 22 CM ALTURA. AF_06/2016 | SOMATÓRIO DE MEIO-FIO COM SARJETA+ AMARAÇÃO FINAL COM SARJETA ->47,20+56,51+55,77+55,95+1,44+46,93+56,47+55,76+55,96+1,44+2,4+2,4+2,4+2,4 | m | 0
10.1 | 0
101.0 | OBRAS VIÁRIAS
10.1.1 | ESCAVAÇÃO E CARGA COM TRATOR E CARREGADEIRA (MATERIAL DE 1ª CATEGORIA) | COMPRIMENTO VEZES LARGURA MEDIA DA PISTA VEZES EXPESSURA DE CORTE: -->(129,02m x 6,8m + 10,00 mx 6,8m) X 0,15m | m³ | 0
10.1.2 | TRANSPORTE DE MATERIAL DE QUALQUER NATUREZA EM CAMINHÃO DMT > 5 KM (DENTRO DO PERÍMETRO URBANO) | BOTA FORA DO MATERIAL ESCAVADO CONFORME ITEM 2.1.1 -->0m² x 2km | m³xKm | 0
10.1.3 | Regularização do sub-leito (proctor intermediário) | COMPRIMENTO VEZES LARGURA MEDIA DA PISTA : -->129,02m x 6,8m + 10,00 mx 6,8m | m² | 0
10.1.4 | CASCALHO DE CAVA | COMPRIMENTO VEZES LARGURA MEDIA DA PISTA VEZES EXPESSURA DE CORTE: -->(129,02m x 6,8m + 10,00 mx 6,8m) X 0,15m | m³ | 0
10.1.5 | TRANSPORTE DE AGREGADOS PARA CONSERVAÇÃO. DISTÂNCIA MÉDIA DE TRANSPORTE <= 10,00 KM (BOTA FORA) | VOLUME DE MATERIAL DA BASE VEZES DMT -> 0m³ x 61,2km | m³xKm | 0
10.1.6 | BASE DE SOLO SEM MISTURA, COMPACTADA NA ENERGIA DO PROCTOR INTERMEDIÁRIO (EXECUÇÃO, INCLUINDO ESCAVAÇÃO, CARGA, DESCARGA, ESPALHAMENTO, UMIDECIMENTO E COMPACTAÇÃO DO MATERIAL; EXCLUI AQUISIÇÃO E TRANSPORTE DO MATERIAL) | LARGURA PISTA ROLAMENTO MAIS SARJETA VEZES COMPRIMENTO MAIS ACABAMENTO CURVA DE CRUZAMENTO -->(129,02m x 6,8m + 10,00 mx 6,8m) X 0,15m | m³ | 0 |  |  | AREA TOTAL
10.1.7 | IMPRIMAÇÃO (EXECUÇÃO E FORNECIMENTO DO MATERIAL BETUMINOSO, EXCLUSIVE TRANSPORTE DO MATERIAL BETUMINOSO) | LARGURA PISTA ROLAMENTO MAIS SARJETA VEZES COMPRIMENTO MAIS ACABAMENTO CURVA DE CRUZAMENTO --> 79,81 | m² | 0 |  |  | AREA PISTA
10.1.8 | PINTURA DE LIGAÇÃO (EXECUÇÃO E FORNECIMENTO DO MATERIAL BETUMINOSO, EXCLUSIVE TRANSPORTE DO MATERIAL BETUMINOSO) | LARGURA PISTA ROLAMENTO VEZES COMPRIMENTO MAIS ACABAMENTO CURVA DE CRUZAMENTO --> 129,02m x 6,0m + 10,00m x 6,0m | m² | 0
10.1.9 | TRANSPORTE DE MATERIAL DE QUALQUER NATUREZA. DISTÂNCIA MÉDIA DE TRANSPORTE >= 50,10 KM | ÁREA DE APLICAÇÃO DO MATERIAL VEZES O PESO POR M² (CM30 ) VEZES A DISTÂNCIA DA REFINARIA ATÉ A OBRA-> (0m²) x 0,0012t/m² x (434km +53km) | TxKm | 0
10.1.10 | TRANSPORTE DE MATERIAL DE QUALQUER NATUREZA. DISTÂNCIA MÉDIA DE TRANSPORTE >= 50,10 KM | ÁREA DE APLICAÇÃO DO MATERIAL VEZES O PESO POR M² ( RR1C) VEZES A DISTÂNCIA DA REFINARIA ATÉ A OBRA-> (0m²) x 0,0005t/m² x (434km +53km) | TxKm | 0 |  |  | MEIO FIO
10.1.11 | Pré-misturado a frio - PMF (Execução, incluindo usinagem, aplicação, espalhamento e compactação, fornecimento dos agregados e material betuminoso, exclui transporte dos agregados e do material betuminoso até usina e da massa pronta até a pista) | ÁREA DE APLICAÇÃO DO MATERIAL VEZES ESPESSURA DA PAVIMENTAÇÃO -> (0m² x 0,03m) | m³ | 0 |  |  | PASSEIO
10.1.12 | TRANSPORTE DE MATERIAL DE QUALQUER NATUREZA. DISTÂNCIA MÉDIA DE TRANSPORTE >= 50,10 KM (MASSA ASLFALTICA) | VOLUME DE MASSA ASFALTICA DA BASE VEZES DMT -> 0m³ x 53km | m³xKm | 0
10.1.13 | TRANSPORTE DE AGREGADOS PARA CONSERVAÇÃO. DISTÂNCIA MÉDIA DE TRANSPORTE <= 10,00 KM - BRITA | SOMATORIO DO VOLUME DE AGREGADOS VEZES DMT -->1,167X 0 M³ X 2,8 KM | m³xKm | 0
10.1.14 | TRANSPORTE DE AGREGADOS PARA CONSERVAÇÃO. DISTÂNCIA MÉDIA DE TRANSPORTE 50,10 km - AREIA | SOMATORIO DO VOLUME DE AGREGADOS VEZES DMT --> 0,193x 0 M³ X 142 KM | m³xKm | 0
10.2.0 | SERVIÇOS COMPLEMENTARES
10.2.1 | GUIA (MEIO-FIO) E SARJETA CONJUGADOS DE CONCRETO, MOLDADA IN LOCO EMTRECHO RETO COM EXTRUSORA, 45 CM BASE (15 CM BASE DA GUIA + 30 CM BAS E DA SARJETA) X 22 CM ALTURA. AF_06/2016 | SOMATÓRIO DE MEIO-FIO COM SARJETA+ AMARAÇÃO FINAL COM SARJETA ->123,01+123,01+10+10 | m | 0
11.1 | 0
11.1.0 | OBRAS VIÁRIAS
11.1.1 | ESCAVAÇÃO E CARGA COM TRATOR E CARREGADEIRA (MATERIAL DE 1ª CATEGORIA) | COMPRIMENTO VEZES LARGURA MEDIA DA PISTA VEZES EXPESSURA DE CORTE: -->(123,04 x 6,8m + 10,00 mx 6,8m) X 0,15m | m³ | 0
11.1.2 | TRANSPORTE DE MATERIAL DE QUALQUER NATUREZA EM CAMINHÃO DMT > 5 KM (DENTRO DO PERÍMETRO URBANO) | BOTA FORA DO MATERIAL ESCAVADO CONFORME ITEM 2.1.1 -->0m² x 2km | m³xKm | 0
11.1.3 | Regularização do sub-leito (proctor intermediário) | COMPRIMENTO VEZES LARGURA MEDIA DA PISTA : -->123,04 x 6,8m + 10,00 mx 6,8m | m² | 0
11.1.4 | CASCALHO DE CAVA | COMPRIMENTO VEZES LARGURA MEDIA DA PISTA VEZES EXPESSURA DE CORTE: -->(123,04 x 6,8m + 10,00 mx 6,8m) X 0,15m | m³ | 0
11.1.5 | TRANSPORTE DE AGREGADOS PARA CONSERVAÇÃO. DISTÂNCIA MÉDIA DE TRANSPORTE <= 10,00 KM (BOTA FORA) | VOLUME DE MATERIAL DA BASE VEZES DMT -> 0m³ x 61,2km | m³xKm | 0
11.1.6 | BASE DE SOLO SEM MISTURA, COMPACTADA NA ENERGIA DO PROCTOR INTERMEDIÁRIO (EXECUÇÃO, INCLUINDO ESCAVAÇÃO, CARGA, DESCARGA, ESPALHAMENTO, UMIDECIMENTO E COMPACTAÇÃO DO MATERIAL; EXCLUI AQUISIÇÃO E TRANSPORTE DO MATERIAL) | LARGURA PISTA ROLAMENTO MAIS SARJETA VEZES COMPRIMENTO MAIS ACABAMENTO CURVA DE CRUZAMENTO -->(123,04 x 6,8m + 10,00 mx 6,8m) X 0,15m | m³ | 0 |  |  | AREA TOTAL
11.1.7 | IMPRIMAÇÃO (EXECUÇÃO E FORNECIMENTO DO MATERIAL BETUMINOSO, EXCLUSIVE TRANSPORTE DO MATERIAL BETUMINOSO) | LARGURA PISTA ROLAMENTO MAIS SARJETA VEZES COMPRIMENTO MAIS ACABAMENTO CURVA DE CRUZAMENTO --> 129,04x 6,6m+ 10,00 mx 6,6m | m² | 0 |  |  | AREA PISTA
11.1.8 | PINTURA DE LIGAÇÃO (EXECUÇÃO E FORNECIMENTO DO MATERIAL BETUMINOSO, EXCLUSIVE TRANSPORTE DO MATERIAL BETUMINOSO) | LARGURA PISTA ROLAMENTO VEZES COMPRIMENTO MAIS ACABAMENTO CURVA DE CRUZAMENTO --> 129,04 x 6,0m+ 10,00 mx 6,0m | m² | 0
11.1.9 | TRANSPORTE DE MATERIAL DE QUALQUER NATUREZA. DISTÂNCIA MÉDIA DE TRANSPORTE >= 50,10 KM | ÁREA DE APLICAÇÃO DO MATERIAL VEZES O PESO POR M² (CM30 ) VEZES A DISTÂNCIA DA REFINARIA ATÉ A OBRA-> (0m²) x 0,0012t/m² x (434km +53km) | TxKm | 0
11.1.10 | TRANSPORTE DE MATERIAL DE QUALQUER NATUREZA. DISTÂNCIA MÉDIA DE TRANSPORTE >= 50,10 KM | ÁREA DE APLICAÇÃO DO MATERIAL VEZES O PESO POR M² ( RR1C) VEZES A DISTÂNCIA DA REFINARIA ATÉ A OBRA-> (0m²) x 0,0005t/m² x (434km +53km) | TxKm | 0 |  |  | MEIO FIO
11.1.11 | Pré-misturado a frio - PMF (Execução, incluindo usinagem, aplicação, espalhamento e compactação, fornecimento dos agregados e material betuminoso, exclui transporte dos agregados e do material betuminoso até usina e da massa pronta até a pista) | ÁREA DE APLICAÇÃO DO MATERIAL VEZES ESPESSURA DA PAVIMENTAÇÃO -> (0m² x 0,03m) | m³ | 0 |  |  | PASSEIO
11.1.12 | TRANSPORTE DE MATERIAL DE QUALQUER NATUREZA. DISTÂNCIA MÉDIA DE TRANSPORTE >= 50,10 KM (MASSA ASLFALTICA) | VOLUME DE MASSA ASFALTICA DA BASE VEZES DMT -> 0m³ x 53km | m³xKm | 0
11.1.13 | TRANSPORTE DE AGREGADOS PARA CONSERVAÇÃO. DISTÂNCIA MÉDIA DE TRANSPORTE <= 10,00 KM - BRITA | SOMATORIO DO VOLUME DE AGREGADOS VEZES DMT -->1,167X 0 M³ X 2,8 KM | m³xKm | 0
11.1.14 | TRANSPORTE DE AGREGADOS PARA CONSERVAÇÃO. DISTÂNCIA MÉDIA DE TRANSPORTE 50,10 km - AREIA | SOMATORIO DO VOLUME DE AGREGADOS VEZES DMT --> 0,193x 0 M³ X 142 KM | m³xKm | 0
11.2.0 | SERVIÇOS COMPLEMENTARES
11.2.1 | GUIA (MEIO-FIO) E SARJETA CONJUGADOS DE CONCRETO, MOLDADA IN LOCO EMTRECHO RETO COM EXTRUSORA, 45 CM BASE (15 CM BASE DA GUIA + 30 CM BAS E DA SARJETA) X 22 CM ALTURA. AF_06/2016 | SOMATÓRIO DE MEIO-FIO COM SARJETA+ AMARAÇÃO FINAL COM SARJETA ->122,98+123,10+10+10 | m
Coração de Jesus/MG,24 de JULHO de 2022
_______________________________________
Lucas Valdieric Oliveira Santos
ENGENHEIRO CIVIL
Crea/MG 242580/D

## CRONOGRAMA FISICO FINANCEIRO
CRONOGRAMA FÍSICO-FINANCEIRO
PREFEITURA:PREFEITURA MUNICIPAL DE CORAÇÃO DE JESUS |  |  | VALOR : |  | 147921.0657 |  |  | DATA:24/07/2023
OBRA: PAVIMENTAÇÃO DE VIAS PUBLICAS EM PMF - ESPESSURA 3,00cm |  |  | 0 |  |  |  |  | PRAZO DA OBRA:02 MESES
ITEM | CÓDIGO | ETAPAS/DESCRIÇÃO | FÍSICO/ FINANCEIRO | TOTAL ETAPAS | MÊS 1 | MÊS 2 | MÊS 3 | MÊS 4 | MÊS 5 | MÊS 6
1 | IIO-001 | INSTALAÇÕES INICIAIS DA OBRA | Físico % | 4.859% | MÊS 1: 100%; MÊS 2: 0%
|  |  | Financeiro | 7188.1557 | 7188.1557 | 0 | 0 | 0 | 0 | 0
2 | DRE-001 | DRENAGEM -RUA DOS CORDEIROS | Físico % | 20.2% | MÊS 1: 100%; MÊS 2: 0%
|  |  | Financeiro | 29874.61 | 29874.61 | 0 | 0 | 0 | 0 | 0
3 | OBR-001 | OBRAS VIÁRIAS -RUA DOS CORDEIROS | Físico % | 35.91% | MÊS 1: 100%; MÊS 2: 0%
|  |  | Financeiro | 53118.95 | MÊS 1: 53118.95; MÊS 2: 0
4 | DRE-001 | DRENAGEM - ESTRADA PARA NOVA ESPERANÇA | Físico % | 3.559% | MÊS 1: 0%; MÊS 2: 100%
|  |  | Financeiro | 5265.22 | MÊS 1: 0; MÊS 2: 5265.22
5 | OBR-001 | OBRAS VIÁRIAS -ESTRADA PARA NOVA ESPERANÇA | Físico % | 5.709% | MÊS 1: 0%; MÊS 2: 100%
|  |  | Financeiro | 8445.08 | MÊS 1: 0; MÊS 2: 8445.08
6 | DRE-001 | DRENAGEM -TR. JULIO GONÇALVES RAMOS | Físico % | 12.5% | MÊS 1: 0%; MÊS 2: 100%
|  |  | Financeiro | 18490.11 | MÊS 1: 0; MÊS 2: 18490.11
7 | OBR-001 | OBRAS VIÁRIAS - TR. JULIO GONÇALVES RAMOS | Físico % | 17.27% | MÊS 1: 0%; MÊS 2: 100%
|  |  | Financeiro | 25538.94 | MÊS 1: 0; MÊS 2: 25538.94
8 | DRE-001 | DRENAGEM -RUA B - CONJUNTO HABITACIONAL ALVARO CORDEIRO | Físico % | 0% | bar: MÊS 1 to PRAZO DA OBRA:02 MESES MÊS 6
|  |  | Financeiro | 0 | MÊS 1: 0; MÊS 2: 0; MÊS 3: 0
9 | OBR-001 | OBRAS VIÁRIAS -RUA B - CONJUNTO HABITACIONAL ALVARO CORDEIRO | Físico % | 0% | bar: MÊS 1 to PRAZO DA OBRA:02 MESES MÊS 6
|  |  | Financeiro | 0 | MÊS 1: 0; MÊS 2: 0; MÊS 3: 0
8 | DRE-001 | DRENAGEM -RUA B - BAIRRO SÃO RAFAEL | Físico % | 0% | bar: MÊS 1 to PRAZO DA OBRA:02 MESES MÊS 6
|  |  | Financeiro | 0 | MÊS 1: 0; MÊS 2: 0; MÊS 3: 0
9 | OBR-001 | OBRAS VIÁRIAS -RUA B - BAIRRO SÃO RAFAEL | Físico % | 0% | bar: MÊS 1 to PRAZO DA OBRA:02 MESES MÊS 6
|  |  | Financeiro | 0 | MÊS 1: 0; MÊS 2: 0; MÊS 3: 0
10 | DRE-001 | DRENAGEM -RUA TEREZINHA - BAIRRO SÃO RAFAEL | Físico % | 0% | bar: MÊS 1 to PRAZO DA OBRA:02 MESES MÊS 6
|  |  | Financeiro | 0 | MÊS 1: 0; MÊS 2: 0; MÊS 3: 0
11 | OBR-001 | OBRAS VIÁRIAS -RUA TEREZINHA - BAIRRO SÃO RAFAEL | Físico % | 0% | bar: MÊS 1 to PRAZO DA OBRA:02 MESES MÊS 6
|  |  | Financeiro | 0 | MÊS 1: 0; MÊS 2: 0; MÊS 3: 0
12 | DRE-001 | DRENAGEM -RUA AMINTA SALES | Físico % | 0% | bar: MÊS 1 to PRAZO DA OBRA:02 MESES MÊS 6
|  |  | Financeiro | 0 | MÊS 1: 0; MÊS 2: 0; MÊS 3: 0
13 | OBR-001 | OBRAS VIÁRIAS -RUA AMINTA SALES | Físico % | 0% | [6 empty] | 100% | bar: MÊS 1 to PRAZO DA OBRA:02 MESES MÊS 6
|  |  | Financeiro | 0 | MÊS 1: 0; MÊS 2: 0; MÊS 3: 0 | 147921.0657
9 | OBR-001 | OBRAS VIÁRIAS -RUA B - BAIRRO SÃO RAFAEL | Físico % | 0% | MÊS 3: 100%
|  |  | Financeiro | 0 | MÊS 1: 0; MÊS 2: 0; MÊS 3: 0
14 | DRE-001 | DRENAGEM -RUA F BAIRRO NEZINHO PINHEIRO | Físico % | 0% | bar: MÊS 1 to PRAZO DA OBRA:02 MESES MÊS 6
|  |  | Financeiro | 0 | MÊS 1: 0; MÊS 2: 0; MÊS 3: 0
15 | OBR-001 | OBRAS VIÁRIAS -RUA F BAIRRO NEZINHO PINHEIRO | Físico % | 0% | bar: MÊS 1 to PRAZO DA OBRA:02 MESES MÊS 6
|  |  | Financeiro | 0 | MÊS 1: 0; MÊS 2: 0; MÊS 3: 0
16 | DRE-001 | DRENAGEM -RUA B BAIRRO NEZINHO PINHEIRO | Físico % | 0% | bar: MÊS 1 to PRAZO DA OBRA:02 MESES MÊS 6
|  |  | Financeiro | 0 | MÊS 1: 0; MÊS 2: 0; MÊS 3: 0
17 | OBR-001 | OBRAS VIÁRIAS -RUA B BAIRRO NEZINHO PINHEIRO | Físico % | 0% | [6 empty] | 0% | bar: MÊS 1 to PRAZO DA OBRA:02 MESES MÊS 6
|  |  | Financeiro | 0 | MÊS 1: 0; MÊS 2: 0; MÊS 3: 0 | 0
18 | DRE-001 | DRENAGEM -RUA C BAIRRO NEZINHO PINHEIRO | Físico % | 0% | bar: MÊS 1 to PRAZO DA OBRA:02 MESES MÊS 6
|  |  | Financeiro | 0 | MÊS 1: 0; MÊS 2: 0; MÊS 3: 0
19 | OBR-001 | OBRAS VIÁRIAS -RUA C BAIRRO NEZINHO PINHEIRO | Físico % | 0% | [6 empty] | 0% | bar: MÊS 1 to PRAZO DA OBRA:02 MESES MÊS 6
|  |  | Financeiro | 0 | MÊS 1: 0; MÊS 2: 0; MÊS 3: 0 | 0
TOTAL |  |  | Físico % | 100% | 60.97% | 39.03% | 0% | 0% | 0% | 0% | 100%
|  |  | Financeiro | 147921.0657 | 90181.7157 | 57739.35 | 0 | 0 | 0 | 0 | 147921.0657
| Lucas Valdieric Oliveira Santos |  |  | Crea/MG 242580/D | MÊS 3: Observações:
ENGENHEIRO CIVIL
ROBSON ADALBERTO MOTA DIAS
PREFEITO MUNICIPAL
PREFEITURA MUNICIPAL DE CORAÇÃO DE JESUS
ESTADO DE MINAS GERAIS

## BDI
PREFEITURA MUNICIPAL DE CORAÇÃO DE JESUS ESTADO DE MINAS GERAIS
COMPOSIÇÃO DE LDI
| OBRA: | PAVIMENTAÇÃO DE VIAS PUBLICAS EM PMF - ESPESSURA 3,00 CM - CORAÇÃO DE JESUS
CÁLCULO DE COMPOSIÇÃO DE LDI
LDI (conforme Ácordão Nº 2622/13)- Construção de Edificios
|  | DISCRIMINAÇÃO DAS PARCELAS |  | SIGLA | ISS= 5 %
|  | Custo Direto |  | CD | 100
|  | Administração Central |  | AC | 3.8%
|  | Lucro |  | L | 6.64%
|  | Despesas Finaceiras |  | DF | 1.02%
|  | Seguros, Garantias e Risco |  |  | 0.82%
|  | Seguros e Garantias |  | S | 0.32%
|  | Garantias |  | G | 0.32%
|  | Risco |  | R | 0.5%
|  | Tributos |  | I | 8.65%
|  | ISS |  | ISS | 5%
|  | PIS |  | PIS | 0.65%
|  | CONFINS |  | CONFINS | 3%
|  | INSS |  | CPRB | 4.5%
|  | FÓRMULA DO BDI = | (1+(AC+S+G+R))*(1+DF)*(1+L) |  |  | -1
(1 - (I + CPRB)
|  | BDI(numerador) = |  | 112.7%
|  | BDI(denominador) = |  | 86.85%
|  | BDI TOTAL = |  | 29.77%
Coração de Jesus/MG,24 de JULHO de 2023.
_________________________________________
Lucas Valdieric Oliveira Santos
ENGENHEIRO CIVIL
Crea/MG 242580/D

## Plan1
COMPOSIÇÃO | 0001 | PLACA DE OBRA (PARA CONSTRUCAO CIVIL) EM CHAPA GALVANIZADA *N. 22*, ADESIVADA, DE *3,0 X 1,5* M | UN | FALSE | FALSE |  |  | 2267.57
SINAPI-I | 4417 | SARRAFO NAO APARELHADO *2,5 X 7* CM, EM MACARANDUBA, ANGELIM OU EQUIVALENTE DA REGIAO - BRUTA | M | 12.45 | 0 | 1 | 12.45 | 12.45
SINAPI-I | 4491 | PONTALETE *7,5 X 7,5* CM EM PINUS, MISTA OU EQUIVALENTE DA REGIAO - BRUTA | M | 34.28 | 0 | 4 | 8.57 | 34.28
SINAPI-I | 4813 | PLACA DE OBRA (PARA CONSTRUCAO CIVIL) EM CHAPA GALVANIZADA *N. 22*, ADESIVADA, DE *2,4 X 1,2* M (SEM POSTES PARA FIXACAO) | M2 | 2160 | 0 | 4.5 | 480 | 2160
SINAPI-I | 5075 | PREGO DE ACO POLIDO COM CABECA 18 X 30 (2 3/4 X 10) | KG | 2.57 | 0 | 0.11 | 23.4 | 2.57
SINAPI | 88262 | CARPINTEIRO DE FORMAS COM ENCARGOS COMPLEMENTARES | H | 22.12 | 0 | 1 | 22.12 | 22.12
SINAPI | 88316 | SERVENTE COM ENCARGOS COMPLEMENTARES | H | 32.42 | 0 | 2 | 16.21 | 32.42
SINAPI | 94962 | CONCRETO MAGRO PARA LASTRO, TRAÇO 1:4,5:4,5 (EM MASSA SECA DE CIMENTO/ AREIA MÉDIA/ BRITA 1) - PREPARO MECÂNICO COM BETONEIRA 400 L. AF_05/2021 | M3 | 3.72 | 0 | 0.01 | 372.79 | 3.73
COMPOSIÇÃO | 0002 | ADMINISTRAÇÃO LOCAL | MES | 6509.56 | 0 |  |  | 4669.52
SINAPI | 100319 | ENGENHEIRO CIVIL JUNIOR COM ENCARGOS COMPLEMENTARES | MES | 1602.76 | 0 | 0.1 | 16027.61 | 1602.76
SINAPI | 93572 | ENCARREGADO GERAL DE OBRAS COM ENCARGOS COMPLEMENTARES | MES | 4906.8 | 0 | 0.5 | 6133.51 | 3066.76
COMPOSIÇÃO | 004 | EXECUÇÃO DE IMPRIMAÇÃO COM ASFALTO DILUÍDO CM-30. AF_11/2019 |  | 0.99 | 0 |  |  | 7.97
SINAPI | 91486 | ESPARGIDOR DE ASFALTO PRESSURIZADO, TANQUE 6 M3 COM ISOLAÇÃO TÉRMICA, AQUECIDO COM 2 MAÇARICOS, COM BARRA ESPARGIDORA 3,60 M, MONTADO SOBRE CAMINHÃO TOCO, PBT 14.300 KG, POTÊNCIA 185 CV - CHI DIURNO. AF_08/2015 | CHI | 0.23 | 0 | 0.0049 | 48.82 | 0.24
SINAPI | 89035 | TRATOR DE PNEUS, POTÊNCIA 85 CV, TRAÇÃO 4X4, PESO COM LASTRO DE 4.675 KG - CHP DIURNO. AF_06/2014 | CHP | 0.22 | 0 | 0.0017 | 133.29 | 0.23
SINAPI | 89036 | TRATOR DE PNEUS, POTÊNCIA 85 CV, TRAÇÃO 4X4, PESO COM LASTRO DE 4.675 KG - CHI DIURNO. AF_06/2014 | CHI | 0.15 | 0 | 0.0041 | 37.32 | 0.15
SINAPI | 83362 | ESPARGIDOR DE ASFALTO PRESSURIZADO, TANQUE 6 M3 COM ISOLAÇÃO TÉRMICA, AQUECIDO COM 2 MAÇARICOS, COM BARRA ESPARGIDORA 3,60 M, MONTADO SOBRE CAMINHÃO TOCO, PBT 14.300 KG, POTÊNCIA 185 CV - CHP DIURNO. AF_08/2015 | CHP | 0.26 | 0 | 0.001 | 269.72 | 0.27
SINAPI | 88316 | SERVENTE COM ENCARGOS COMPLEMENTARES | H | 0.09 | 0 | 0.0058 | 16.21 | 0.09
SINAPI | 5839 | VASSOURA MECÂNICA REBOCÁVEL COM ESCOVA CILÍNDRICA, LARGURA ÚTIL DE VARRIMENTO DE 2,44 M - CHP DIURNO. AF_06/2014 | CHP | 0.02 | 0 | 0.002 | 11.36 | 0.02
SINAPI | 5841 | VASSOURA MECÂNICA REBOCÁVEL COM ESCOVA CILÍNDRICA, LARGURA ÚTIL DE VARRIMENTO DE 2,44 M - CHI DIURNO. AF_06/2014 | CHI | 0.02 | 0 | 0.004 | 5.4 | 0.02
ANP | 43830 | ASFALTO DILUIDO DE PETROLEO CM-30 | KG | 1.2 | SEM PREÇO | 1.2 | 5.79 | 6.95
|  |  |  | FALSE | FALSE |  | FALSE | FALSE
|  |  |  | 0 | 0 | 0 | 0 | 0
|  |  |  | 0 | 0 | 0 | 0 | 0
|  |  |  | 0 | 0 | 0 | 0 | 0
|  |  |  | 0 | 0 | 0 | 0 | 0
|  |  |  | 0 | 0 | 0 | 0 | 0
|  |  |  | 0 | 0 | 0 | 0 | 0
|  |  |  | 0 | 0 | 0 | 0 | 0
|  |  |  | 0 | 0 | 0 | 0 | 0
|  |  |  | 0 | 0 | 0 | 0 | 0
|  |  |  | 0 | 0 | 0 | 0 | 0
|  |  |  | FALSE | FALSE |  | FALSE | FALSE
|  |  |  | 0 | 0 | 0 | 0 | 0
|  |  |  | 0 | 0 | 0 | 0 | 0
|  |  |  | 0 | 0 | 0 | 0 | 0
|  |  |  | 0 | 0 | 0 | 0 | 0
|  |  |  | 0 | 0 | 0 | 0 | 0
|  |  |  | 0 | 0 | 0 | 0 | 0
|  |  |  | 0 | 0 | 0 | 0 | 0
|  |  |  | 0 | 0 | 0 | 0 | 0
|  |  |  | 0 | 0 | 0 | 0 | 0
|  |  |  | 0 | 0 | 0 | 0 | 0
|  |  |  | FALSE | FALSE |  | FALSE | FALSE
|  |  |  | 0 | 0 | 0 | 0 | 0
|  |  |  | 0 | 0 | 0 | 0 | 0
|  |  |  | 0 | 0 | 0 | 0 | 0
|  |  |  | 0 | 0 | 0 | 0 | 0
|  |  |  | 0 | 0 | 0 | 0 | 0
|  |  |  | 0 | 0 | 0 | 0 | 0
|  |  |  | 0 | 0 | 0 | 0 | 0
|  |  |  | 0 | 0 | 0 | 0 | 0
|  |  |  | 0 | 0 | 0 | 0 | 0
|  |  |  | 0 | 0 | 0 | 0 | 0
|  |  |  | FALSE | FALSE |  | FALSE | FALSE
|  |  |  | 0 | 0 | 0 | 0 | 0
|  |  |  | 0 | 0 | 0 | 0 | 0
|  |  |  | 0 | 0 | 0 | 0 | 0
|  |  |  | 0 | 0 | 0 | 0 | 0
|  |  |  | 0 | 0 | 0 | 0 | 0
|  |  |  | 0 | 0 | 0 | 0 | 0
|  |  |  | 0 | 0 | 0 | 0 | 0
|  |  |  | 0 | 0 | 0 | 0 | 0
|  |  |  | 0 | 0 | 0 | 0 | 0
|  |  |  | 0 | 0 | 0 | 0 | 0

## Memoria de calculo 2 (2)
ITEM | DESCRIÇÃO | FORMULAS | UNIDADE | QUANTIDADE
ADMINISTRAÇÃO LOCAL
| ADMINISTRAÇÃO LOCAL | [8 empty] | 85 | 2.8
1.0 | INSTALAÇÕES INICIAIS DA OBRA
1.1.1 | PLACA DE OBRA (PARA CONSTRUCAO CIVIL) EM CHAPA GALVANIZADA *N. 22*, ADESIVADA, DE *3,0 X 1,5* M | 1 PLACA DE OBRA TAMANHO PADRÃO -> 3,00m X 1,50m POR BAIRRO | unid. | 1 | [5 empty] | 8 | 11.8
1.1.2 | LOCAÇÃO DE PAVIMENTAÇÃO. AF_10/2018 | SOMATORIO DO COMPRIMENTO DAS VIAS- 240,72+133,02+133,04+218,18+61,71 | m² | 786.67 | 1795.16 | 25.26 |  | #REF! |  | 86 | 434 | 520
1.1.3 | MOBILIZAÇÃO E DESMOBILIZAÇÃO DE OBRA - PARA OBRAS EXECUTADAS EM CENTROS URBANOS OU PRÓXIMOS DE CENTROS URBANOS - 0,5% DO TOTAL | 0.5 | % | - | 2750 |  |  |  |  | 0.02
1.1.4 | EXECUÇÃO DE SANITÁRIO E VESTIÁRIO EM CANTEIRO DE OBRA EM CHAPA DE MADEIRA COMPENSADA, NÃO INCLUSO MOBILIÁRIO. AF_02/2016 | AREA DO SANITARIOE VESTUARIO - 2m x 1,5m | M² | 3 | [5 empty] | 0.08
1.1.5 | EXECUÇÃO DE DEPÓSITO EM CANTEIRO DE OBRA EM CHAPA DE MADEIRA COMPENSADA, NÃO INCLUSO MOBILIÁRIO. AF_04/2016 | AREA DO DEPOSITO - 2m x 2m | M² | 4
2.1 | RUA F - BAIRRO NEZINHO PINHEIRO
2.1.0 | OBRAS VIÁRIAS
2.1.1 | ESCAVAÇÃO HORIZONTAL EM SOLO DE 1A CATEGORIA COM TRATOR DE ESTEIRAS (150HP/LÂMINA: 3,18M3). AF_07/2020 | COMPRIMENTO VEZES LARGURA MEDIA DA PISTA VEZES EXPESSURA DE CORTE: -->(240,72m x 6,8m) X 0,15m | m³ | 245.54
2.1.2 | TRANSPORTE COM CAMINHÃO BASCULANTE DE 10 M³, EM VIA URBANA EM REVESTIMENTO PRIMÁRIO (UNIDADE: M3XKM). AF_07/2020 | BOTA FORA DO MATERIAL ESCAVADO CONFORME ITEM 2.1.1 -->245,54m² x 8km | m³xKm | 1964.32
2.1.3 | REGULARIZAÇÃO E COMPACTAÇÃO DE SUBLEITO DE SOLO PREDOMINANTEMENTE ARGILOSO. AF_11/2019 | COMPRIMENTO VEZES LARGURA MEDIA DA PISTA : -->240,72m x 6,8m | m² | 1636.9
2.1.4 | CASCALHO DE CAVA | COMPRIMENTO VEZES LARGURA MEDIA DA PISTA VEZES EXPESSURA DE CORTE: -->(240,72m x 6,8m) X 0,15m | m³ | 245.54
2.1.5 | TRANSPORTE COM CAMINHÃO BASCULANTE DE 10 M³, EM VIA URBANA EM REVESTIMENTO PRIMÁRIO (UNIDADE: M3XKM). AF_07/2020 | VOLUME DE MATERIAL DA BASE VEZES DMT -> 245,54m³ x 11,8km | m³xKm | 2897.37
2.1.6 | EXECUÇÃO E COMPACTAÇÃO DE BASE E OU SUB BASE PARA PAVIMENTAÇÃO DE SOLOS DE COMPORTAMENTO LATERÍTICO (ARENOSO) - EXCLUSIVE SOLO, ESCAVAÇÃO, CARGA E TRANSPORTE. AF_11/2019 | LARGURA PISTA ROLAMENTO MAIS SARJETA VEZES COMPRIMENTO MAIS ACABAMENTO CURVA DE CRUZAMENTO -->(240,72m x 6,8m) X 0,15m | m³ | 245.54 |  |  | AREA TOTAL |  | 1154.27
2.1.7 | IMPRIMAÇÃO (EXECUÇÃO E FORNECIMENTO DO MATERIAL BETUMINOSO, EXCLUSIVE TRANSPORTE DO MATERIAL BETUMINOSO) | LARGURA PISTA ROLAMENTO MAIS SARJETA VEZES COMPRIMENTO MAIS ACABAMENTO CURVA DE CRUZAMENTO --> 240,72m x 6,6m | m² | 1588.75 |  |  | AREA PISTA |  | 987.79
2.1.8 | EXECUÇÃO DE PINTURA DE LIGAÇÃO COM EMULSÃO ASFÁLTICA RR-2C. AF_11/2019 | LARGURA PISTA ROLAMENTO VEZES COMPRIMENTO MAIS ACABAMENTO CURVA DE CRUZAMENTO --> 240,72m x 6,0m | m² | 1444.32 |  |  |  |  | 1112.65
2.1.9 | TRANSPORTE COM CAMINHÃO BASCULANTE DE 10 M³, EM VIA URBANA PAVIMENTADA , ADICIONAL PARA DMT EXCEDENTE A 30 KM (UNIDADE: TXKM). AF_07/2020 | ÁREA DE APLICAÇÃO DO MATERIAL VEZES O PESO POR M² (CM30 ) VEZES A DISTÂNCIA DA REFINARIA ATÉ A OBRA-> (1588,75m²) x 0,0012t/m² x (434km +86km) | TxKm | 991.38 |  |  |  |  | 415.56
2.1.10 | TRANSPORTE COM CAMINHÃO BASCULANTE DE 10 M³, EM VIA URBANA PAVIMENTADA , ADICIONAL PARA DMT EXCEDENTE A 30 KM (UNIDADE: TXKM). AF_07/2020 | ÁREA DE APLICAÇÃO DO MATERIAL VEZES O PESO POR M² ( RR1C) VEZES A DISTÂNCIA DA REFINARIA ATÉ A OBRA-> (1444,32m²) x 0,0005t/m² x (434km +86km) | TxKm | 375.5232 |  |  | MEIO FIO |  | #REF!
2.1.11 | EXECUÇÃO DE PAVIMENTO COM APLICAÇÃO DE PRÉ-MISTURADO A FRIO, CAMADA DE ROLAMENTO - EXCLUSIVE CARGA E TRANSPORTE. AF_11/2019 | ÁREA DE APLICAÇÃO DO MATERIAL VEZES ESPESSURA DA PAVIMENTAÇÃO -> (1444,32m² x 0,03m) | m³ | 43.33 |  |  | PASSEIO
2.1.12 | TRANSPORTE COM CAMINHÃO BASCULANTE DE 14 M³, EM VIA URBANA PAVIMENTADA, ADICIONAL PARA DMT EXCEDENTE A 30 KM (UNIDADE: TXKM). AF_07/2020 (MASSA ASFALTICA) | VOLUME DE MASSA ASFALTICA DA BASE VEZES DMT -> 43,33m³ x 86km | m³xKm | 3726.38
2.1.13 | TRANSPORTE COM CAMINHÃO BASCULANTE DE 14 M³, EM VIA URBANA PAVIMENTADA, ADICIONAL PARA DMT EXCEDENTE A 30 KM (UNIDADE: TXKM). AF_07/2020 (AGREGADOS) | SOMATORIO DO VOLUME DE AGREGADOS VEZES DMT --> 0,16 x 43,33 M³ X 85 KM + 0,241 X 43,33 M³ X 2,8 KM | m³xKm | 618.5271
2.2.0 | SERVIÇOS COMPLEMENTARES
2.2.1 | GUIA (MEIO-FIO) E SARJETA CONJUGADOS DE CONCRETO, MOLDADA IN LOCO EMTRECHO RETO COM EXTRUSORA, 45 CM BASE (15 CM BASE DA GUIA + 30 CM BAS E DA SARJETA) X 22 CM ALTURA. AF_06/2016 | SOMATÓRIO DE MEIO-FIO COM SARJETA+ AMARAÇÃO FINAL COM SARJETA ->47,20+56,51+55,77+55,95+1,44+46,93+56,47+55,76+55,96+1,44 | m | 443.03
2.3.0 | SINALIZAÇÃO
2.3.1 | PINTURA DE FAIXA DE PEDESTRE OU ZEBRADA TINTA RETRORREFLETIVA A BASE DE RESINA ACRÍLICA COM MICROESFERAS DE VIDRO, E = 30 CM, APLICAÇÃO MANUAL. AF_05/2021 | AREA DE PINTURA DE FAIXAVEZES OS NUMERO DE FAIXAS POR RUA ( 6,00m x4,00m) x 6 | m² | 96 | 4
2.3.2 | PLACA DE ACO ESMALTADA PARA IDENTIFICACAO DE RUA, *45 CM X 20* CM | UMA PLACA POR RUA | unid. | 1
2.4.0 | CONSTRUÇÃO PASSEIO
2.4.1 | COMPACTAÇÃO MECÂNICA DE SOLO PARA EXECUÇÃO DE RADIER, PISO DE CONCRETO OU LAJE SOBRE SOLO, COM COMPACTADOR DE SOLOS A PERCUSSÃO. AF_09/2021 | COMPRIMENTO VEZES LARGURA MEDIA DA PISTA : -->424,94 m x1,5 m | m² | 637.41
2.4.2 | LASTRO COM MATERIAL GRANULAR (PEDRA BRITADA N.1 E PEDRA BRITADA N.2), APLICADO EM PISOS OU LAJES SOBRE SOLO, ESPESSURA DE *10 CM*. AF_07/2019 | COMPRIMENTO VEZES LARGURA MEDIA DA PISTA : -->637,41M² 0,02m | m² | 12.7482
2.4.3 | EXECUÇÃO DE PASSEIO (CALÇADA) OU PISO DE CONCRETO COM CONCRETO MOLDADO IN LOCO, FEITO EM OBRA, ACABAMENTO CONVENCIONAL, NÃO ARMADO. AF_07/2016 | COMPRIMENTO VEZES LARGURA MEDIA DA PISTA : -->637,41M² 0,08m | m³ | 50.9928
2.1 | RUA B - BAIRRO NEZINHO PINHEIRO
2.1.0 | OBRAS VIÁRIAS
2.1.1 | ESCAVAÇÃO HORIZONTAL EM SOLO DE 1A CATEGORIA COM TRATOR DE ESTEIRAS (150HP/LÂMINA: 3,18M3). AF_07/2020 | COMPRIMENTO VEZES LARGURA MEDIA DA PISTA VEZES EXPESSURA DE CORTE: -->(133,02 x 6,8m) X 0,15m | m³ | 135.68
2.1.2 | TRANSPORTE COM CAMINHÃO BASCULANTE DE 10 M³, EM VIA URBANA EM REVESTIMENTO PRIMÁRIO (UNIDADE: M3XKM). AF_07/2020 | BOTA FORA DO MATERIAL ESCAVADO CONFORME ITEM 2.1.1 -->135,68m² x 8km | m³xKm | 1085.44
2.1.3 | REGULARIZAÇÃO E COMPACTAÇÃO DE SUBLEITO DE SOLO PREDOMINANTEMENTE ARGILOSO. AF_11/2019 | COMPRIMENTO VEZES LARGURA MEDIA DA PISTA : -->133,02 x 6,8m | m² | 904.54
2.1.4 | CASCALHO DE CAVA | COMPRIMENTO VEZES LARGURA MEDIA DA PISTA VEZES EXPESSURA DE CORTE: -->(133,02 x 6,8m) X 0,15m | m³ | 135.68
2.1.5 | TRANSPORTE COM CAMINHÃO BASCULANTE DE 10 M³, EM VIA URBANA EM REVESTIMENTO PRIMÁRIO (UNIDADE: M3XKM). AF_07/2020 | VOLUME DE MATERIAL DA BASE VEZES DMT -> 135,68m³ x 11,8km | m³xKm | 1601.02
2.1.6 | EXECUÇÃO E COMPACTAÇÃO DE BASE E OU SUB BASE PARA PAVIMENTAÇÃO DE SOLOS DE COMPORTAMENTO LATERÍTICO (ARENOSO) - EXCLUSIVE SOLO, ESCAVAÇÃO, CARGA E TRANSPORTE. AF_11/2019 | LARGURA PISTA ROLAMENTO MAIS SARJETA VEZES COMPRIMENTO MAIS ACABAMENTO CURVA DE CRUZAMENTO -->(133,02 x 6,8m) X 0,15m | m³ | 135.68 |  |  | AREA TOTAL |  | 190.53
2.1.7 | IMPRIMAÇÃO (EXECUÇÃO E FORNECIMENTO DO MATERIAL BETUMINOSO, EXCLUSIVE TRANSPORTE DO MATERIAL BETUMINOSO) | LARGURA PISTA ROLAMENTO MAIS SARJETA VEZES COMPRIMENTO MAIS ACABAMENTO CURVA DE CRUZAMENTO --> 133,02 x 6,6m | m² | 877.93 |  |  | AREA PISTA |  | 154.83
2.1.8 | EXECUÇÃO DE PINTURA DE LIGAÇÃO COM EMULSÃO ASFÁLTICA RR-2C. AF_11/2019 | LARGURA PISTA ROLAMENTO VEZES COMPRIMENTO MAIS ACABAMENTO CURVA DE CRUZAMENTO --> 133,02 x 6,0m | m² | 798.12 |  |  |  |  | 181.6
2.1.9 | TRANSPORTE COM CAMINHÃO BASCULANTE DE 10 M³, EM VIA URBANA PAVIMENTADA , ADICIONAL PARA DMT EXCEDENTE A 30 KM (UNIDADE: TXKM). AF_07/2020 | ÁREA DE APLICAÇÃO DO MATERIAL VEZES O PESO POR M² (CM30 ) VEZES A DISTÂNCIA DA REFINARIA ATÉ A OBRA-> (877,93m²) x 0,0012t/m² x (434km +86km) | TxKm | 547.8283 |  |  |  |  | 73.24
2.1.10 | TRANSPORTE COM CAMINHÃO BASCULANTE DE 10 M³, EM VIA URBANA PAVIMENTADA , ADICIONAL PARA DMT EXCEDENTE A 30 KM (UNIDADE: TXKM). AF_07/2020 | ÁREA DE APLICAÇÃO DO MATERIAL VEZES O PESO POR M² ( RR1C) VEZES A DISTÂNCIA DA REFINARIA ATÉ A OBRA-> (798,12m²) x 0,0005t/m² x (434km +86km) | TxKm | 207.5112 |  |  | MEIO FIO |  | #REF!
2.1.11 | EXECUÇÃO DE PAVIMENTO COM APLICAÇÃO DE PRÉ-MISTURADO A FRIO, CAMADA DE ROLAMENTO - EXCLUSIVE CARGA E TRANSPORTE. AF_11/2019 | ÁREA DE APLICAÇÃO DO MATERIAL VEZES ESPESSURA DA PAVIMENTAÇÃO -> (798,12m² x 0,03m) | m³ | 23.94 |  |  | PASSEIO
2.1.12 | TRANSPORTE COM CAMINHÃO BASCULANTE DE 14 M³, EM VIA URBANA PAVIMENTADA, ADICIONAL PARA DMT EXCEDENTE A 30 KM (UNIDADE: TXKM). AF_07/2020 | VOLUME DE MASSA ASFALTICA DA BASE VEZES DMT -> 23,94m³ x 86km | m³xKm | 2058.84
2.1.13 | TRANSPORTE COM CAMINHÃO BASCULANTE DE 14 M³, EM VIA URBANA PAVIMENTADA, ADICIONAL PARA DMT EXCEDENTE A 30 KM (UNIDADE: TXKM). AF_07/2020 | SOMATORIO DO VOLUME DE AGREGADOS VEZES DMT --> 0,16 x 23,94 M³ X 85 KM + 0,241 X 23,94 M³ X 2,8 KM | m³xKm | 341.7387
2.2.0 | SERVIÇOS COMPLEMENTARES
2.2.1 | GUIA (MEIO-FIO) E SARJETA CONJUGADOS DE CONCRETO, MOLDADA IN LOCO EMTRECHO RETO COM EXTRUSORA, 45 CM BASE (15 CM BASE DA GUIA + 30 CM BAS E DA SARJETA) X 22 CM ALTURA. AF_06/2016 | SOMATÓRIO DE MEIO-FIO COM SARJETA+ AMARAÇÃO FINAL COM SARJETA ->10,00+10,00+123,02+123,00 | m | 266.02
2.3.0 | SINALIZAÇÃO
2.3.1 | PINTURA DE FAIXA DE PEDESTRE OU ZEBRADA TINTA RETRORREFLETIVA A BASE DE RESINA ACRÍLICA COM MICROESFERAS DE VIDRO, E = 30 CM, APLICAÇÃO MANUAL. AF_05/2021 | AREA DE PINTURA DE FAIXAVEZES OS NUMERO DE FAIXAS POR RUA ( 6,00m x4,00m) x 2 | m² | 48 | 2
2.3.2 | PLACA DE ACO ESMALTADA PARA IDENTIFICACAO DE RUA, *45 CM X 20* CM | UMA PLACA POR RUA | unid. | 1
2.4.0 | CONSTRUÇÃO PASSEIO
2.4.1 | COMPACTAÇÃO MECÂNICA DE SOLO PARA EXECUÇÃO DE RADIER, PISO DE CONCRETO OU LAJE SOBRE SOLO, COM COMPACTADOR DE SOLOS A PERCUSSÃO. AF_09/2021 | COMPRIMENTO VEZES LARGURA MEDIA DA PISTA : -->258,42 m x1,5 m | m² | 387.63
2.4.2 | LASTRO COM MATERIAL GRANULAR (PEDRA BRITADA N.1 E PEDRA BRITADA N.2), APLICADO EM PISOS OU LAJES SOBRE SOLO, ESPESSURA DE *10 CM*. AF_07/2019 | COMPRIMENTO VEZES LARGURA MEDIA DA PISTA : -->387,63M² 0,02m | m² | 7.7526
2.4.3 | EXECUÇÃO DE PASSEIO (CALÇADA) OU PISO DE CONCRETO COM CONCRETO MOLDADO IN LOCO, FEITO EM OBRA, ACABAMENTO CONVENCIONAL, NÃO ARMADO. AF_07/2016 | COMPRIMENTO VEZES LARGURA MEDIA DA PISTA : -->387,63M² 0,08m | m³ | 31.0104
2.1 | RUA C - BAIRRO NEZINHO PINHEIRO
2.1.0 | OBRAS VIÁRIAS
2.1.1 | ESCAVAÇÃO HORIZONTAL EM SOLO DE 1A CATEGORIA COM TRATOR DE ESTEIRAS (150HP/LÂMINA: 3,18M3). AF_07/2020 | COMPRIMENTO VEZES LARGURA MEDIA DA PISTA VEZES EXPESSURA DE CORTE: -->(139,04 x 6,8m) X 0,15m | m³ | 141.82
2.1.2 | TRANSPORTE COM CAMINHÃO BASCULANTE DE 10 M³, EM VIA URBANA EM REVESTIMENTO PRIMÁRIO (UNIDADE: M3XKM). AF_07/2020 | BOTA FORA DO MATERIAL ESCAVADO CONFORME ITEM 2.1.1 -->141,82m² x 8km | m³xKm | 1134.56
2.1.3 | REGULARIZAÇÃO E COMPACTAÇÃO DE SUBLEITO DE SOLO PREDOMINANTEMENTE ARGILOSO. AF_11/2019 | COMPRIMENTO VEZES LARGURA MEDIA DA PISTA : -->139,04 x 6,8m | m² | 945.47
2.1.4 | CASCALHO DE CAVA | COMPRIMENTO VEZES LARGURA MEDIA DA PISTA VEZES EXPESSURA DE CORTE: -->(139,04 x 6,8m) X 0,15m | m³ | 141.82
2.1.5 | TRANSPORTE COM CAMINHÃO BASCULANTE DE 10 M³, EM VIA URBANA EM REVESTIMENTO PRIMÁRIO (UNIDADE: M3XKM). AF_07/2020 | VOLUME DE MATERIAL DA BASE VEZES DMT -> 141,82m³ x 11,8km | m³xKm | 1673.48
2.1.6 | EXECUÇÃO E COMPACTAÇÃO DE BASE E OU SUB BASE PARA PAVIMENTAÇÃO DE SOLOS DE COMPORTAMENTO LATERÍTICO (ARENOSO) - EXCLUSIVE SOLO, ESCAVAÇÃO, CARGA E TRANSPORTE. AF_11/2019 | LARGURA PISTA ROLAMENTO MAIS SARJETA VEZES COMPRIMENTO MAIS ACABAMENTO CURVA DE CRUZAMENTO -->(139,04 x 6,8m) X 0,15m | m³ | 141.82 |  |  | AREA TOTAL |  | 549.61
2.1.7 | IMPRIMAÇÃO (EXECUÇÃO E FORNECIMENTO DO MATERIAL BETUMINOSO, EXCLUSIVE TRANSPORTE DO MATERIAL BETUMINOSO) | LARGURA PISTA ROLAMENTO MAIS SARJETA VEZES COMPRIMENTO MAIS ACABAMENTO CURVA DE CRUZAMENTO --> 139,04x 6,6m | m² | 917.66 |  |  | AREA PISTA |  | 476.53
2.1.8 | EXECUÇÃO DE PINTURA DE LIGAÇÃO COM EMULSÃO ASFÁLTICA RR-2C. AF_11/2019 | LARGURA PISTA ROLAMENTO VEZES COMPRIMENTO MAIS ACABAMENTO CURVA DE CRUZAMENTO --> 139,04 x 6,0m | m² | 834.24 |  |  |  |  | 531.33
2.1.9 | TRANSPORTE COM CAMINHÃO BASCULANTE DE 10 M³, EM VIA URBANA PAVIMENTADA , ADICIONAL PARA DMT EXCEDENTE A 30 KM (UNIDADE: TXKM). AF_07/2020 | ÁREA DE APLICAÇÃO DO MATERIAL VEZES O PESO POR M² (CM30 ) VEZES A DISTÂNCIA DA REFINARIA ATÉ A OBRA-> (917,66m²) x 0,0012t/m² x (434km +86km) | TxKm | 572.6198 |  |  |  |  | 257.2
2.1.10 | TRANSPORTE COM CAMINHÃO BASCULANTE DE 10 M³, EM VIA URBANA PAVIMENTADA , ADICIONAL PARA DMT EXCEDENTE A 30 KM (UNIDADE: TXKM). AF_07/2020 | ÁREA DE APLICAÇÃO DO MATERIAL VEZES O PESO POR M² ( RR1C) VEZES A DISTÂNCIA DA REFINARIA ATÉ A OBRA-> (834,24m²) x 0,0005t/m² x (434km +86km) | TxKm | 216.9024 |  |  | MEIO FIO |  | #REF!
2.1.11 | EXECUÇÃO DE PAVIMENTO COM APLICAÇÃO DE PRÉ-MISTURADO A FRIO, CAMADA DE ROLAMENTO - EXCLUSIVE CARGA E TRANSPORTE. AF_11/2019 | ÁREA DE APLICAÇÃO DO MATERIAL VEZES ESPESSURA DA PAVIMENTAÇÃO -> (834,24m² x 0,03m) | m³ | 25.03 |  |  | PASSEIO |  | 174.54
2.1.12 | TRANSPORTE COM CAMINHÃO BASCULANTE DE 14 M³, EM VIA URBANA PAVIMENTADA, ADICIONAL PARA DMT EXCEDENTE A 30 KM (UNIDADE: TXKM). AF_07/2020 | VOLUME DE MASSA ASFALTICA DA BASE VEZES DMT -> 25,03m³ x 86km | m³xKm | 2152.58
2.1.13 | TRANSPORTE COM CAMINHÃO BASCULANTE DE 14 M³, EM VIA URBANA PAVIMENTADA, ADICIONAL PARA DMT EXCEDENTE A 30 KM (UNIDADE: TXKM). AF_07/2020 | SOMATORIO DO VOLUME DE AGREGADOS VEZES DMT --> 0,16 x 25,03 M³ X 85 KM + 0,241 X 25,03 M³ X 2,8 KM | m³xKm | 357.2982
2.2.0 | SERVIÇOS COMPLEMENTARES
2.2.1 | GUIA (MEIO-FIO) E SARJETA CONJUGADOS DE CONCRETO, MOLDADA IN LOCO EMTRECHO RETO COM EXTRUSORA, 45 CM BASE (15 CM BASE DA GUIA + 30 CM BAS E DA SARJETA) X 22 CM ALTURA. AF_06/2016 | SOMATÓRIO DE MEIO-FIO COM SARJETA+ AMARAÇÃO FINAL COM SARJETA ->10,00+10,00+122,98+123,10 | m | 266.08
2.3.0 | SINALIZAÇÃO
2.3.1 | PINTURA DE FAIXA DE PEDESTRE OU ZEBRADA TINTA RETRORREFLETIVA A BASE DE RESINA ACRÍLICA COM MICROESFERAS DE VIDRO, E = 30 CM, APLICAÇÃO MANUAL. AF_05/2021 | AREA DE PINTURA DE FAIXAVEZES OS NUMERO DE FAIXAS POR RUA ( 6,00m x4,00m) x 2 | m² | 48 | 2
2.3.2 | PLACA DE ACO ESMALTADA PARA IDENTIFICACAO DE RUA, *45 CM X 20* CM | UMA PLACA POR RUA | unid. | 1
2.4.0 | CONSTRUÇÃO PASSEIO
2.4.1 | COMPACTAÇÃO MECÂNICA DE SOLO PARA EXECUÇÃO DE RADIER, PISO DE CONCRETO OU LAJE SOBRE SOLO, COM COMPACTADOR DE SOLOS A PERCUSSÃO. AF_09/2021 | COMPRIMENTO VEZES LARGURA MEDIA DA PISTA : -->261,44 m x1,5 m | m² | 392.16
2.4.2 | LASTRO COM MATERIAL GRANULAR (PEDRA BRITADA N.1 E PEDRA BRITADA N.2), APLICADO EM PISOS OU LAJES SOBRE SOLO, ESPESSURA DE *10 CM*. AF_07/2019 | COMPRIMENTO VEZES LARGURA MEDIA DA PISTA : -->392,16M² 0,02m | m² | 7.8432
2.4.3 | EXECUÇÃO DE PASSEIO (CALÇADA) OU PISO DE CONCRETO COM CONCRETO MOLDADO IN LOCO, FEITO EM OBRA, ACABAMENTO CONVENCIONAL, NÃO ARMADO. AF_07/2016 | COMPRIMENTO VEZES LARGURA MEDIA DA PISTA : -->392,16M² 0,08m | m³ | 31.3728
2.1 | RUA B - BAIRRO SÃO RAFAEL
2.1.0 | OBRAS VIÁRIAS
2.1.1 | ESCAVAÇÃO HORIZONTAL EM SOLO DE 1A CATEGORIA COM TRATOR DE ESTEIRAS (150HP/LÂMINA: 3,18M3). AF_07/2020 | COMPRIMENTO VEZES LARGURA MEDIA DA PISTA VEZES EXPESSURA DE CORTE: -->(218,18 x 6,8 ) X 0,15m | m³ | 222.54
2.1.2 | TRANSPORTE COM CAMINHÃO BASCULANTE DE 10 M³, EM VIA URBANA EM REVESTIMENTO PRIMÁRIO (UNIDADE: M3XKM). AF_07/2020 | BOTA FORA DO MATERIAL ESCAVADO CONFORME ITEM 2.1.1 -->222,54m² x 8km | m³xKm | 1780.32
2.1.3 | REGULARIZAÇÃO E COMPACTAÇÃO DE SUBLEITO DE SOLO PREDOMINANTEMENTE ARGILOSO. AF_11/2019 | COMPRIMENTO VEZES LARGURA MEDIA DA PISTA : -->218,18 x 6,8 | m² | 1483.62
2.1.4 | CASCALHO DE CAVA | COMPRIMENTO VEZES LARGURA MEDIA DA PISTA VEZES EXPESSURA DE CORTE: -->(218,18 x 6,8 ) X 0,15m | m³ | 222.54
2.1.5 | TRANSPORTE COM CAMINHÃO BASCULANTE DE 10 M³, EM VIA URBANA EM REVESTIMENTO PRIMÁRIO (UNIDADE: M3XKM). AF_07/2020 | VOLUME DE MATERIAL DA BASE VEZES DMT -> 222,54m³ x 11,8km | m³xKm | 2625.97
2.1.6 | EXECUÇÃO E COMPACTAÇÃO DE BASE E OU SUB BASE PARA PAVIMENTAÇÃO DE SOLOS DE COMPORTAMENTO LATERÍTICO (ARENOSO) - EXCLUSIVE SOLO, ESCAVAÇÃO, CARGA E TRANSPORTE. AF_11/2019 | LARGURA PISTA ROLAMENTO MAIS SARJETA VEZES COMPRIMENTO MAIS ACABAMENTO CURVA DE CRUZAMENTO -->(218,18 x 6,8 ) X 0,15m | m³ | 222.54 |  |  | AREA TOTAL |  | 174.54
2.1.7 | IMPRIMAÇÃO (EXECUÇÃO E FORNECIMENTO DO MATERIAL BETUMINOSO, EXCLUSIVE TRANSPORTE DO MATERIAL BETUMINOSO) | LARGURA PISTA ROLAMENTO MAIS SARJETA VEZES COMPRIMENTO MAIS ACABAMENTO CURVA DE CRUZAMENTO --> 218,18 x 6,6 | m² | 1439.99 |  |  | AREA PISTA |  | 0
2.1.8 | EXECUÇÃO DE PINTURA DE LIGAÇÃO COM EMULSÃO ASFÁLTICA RR-2C. AF_11/2019 | LARGURA PISTA ROLAMENTO VEZES COMPRIMENTO MAIS ACABAMENTO CURVA DE CRUZAMENTO --> 1309,08 | m² | 1309.08 |  |  |  |  | 130.91
2.1.9 | TRANSPORTE COM CAMINHÃO BASCULANTE DE 10 M³, EM VIA URBANA PAVIMENTADA , ADICIONAL PARA DMT EXCEDENTE A 30 KM (UNIDADE: TXKM). AF_07/2020 | ÁREA DE APLICAÇÃO DO MATERIAL VEZES O PESO POR M² (CM30 ) VEZES A DISTÂNCIA DA REFINARIA ATÉ A OBRA-> (1439,99m²) x 0,0012t/m² x (434km +86km) | TxKm | 898.5538 |  |  |  |  | 412.35
2.1.10 | TRANSPORTE COM CAMINHÃO BASCULANTE DE 10 M³, EM VIA URBANA PAVIMENTADA , ADICIONAL PARA DMT EXCEDENTE A 30 KM (UNIDADE: TXKM). AF_07/2020 | ÁREA DE APLICAÇÃO DO MATERIAL VEZES O PESO POR M² ( RR1C) VEZES A DISTÂNCIA DA REFINARIA ATÉ A OBRA-> (1309,08m²) x 0,0005t/m² x (434km +86km) | TxKm | 340.3608 |  |  | MEIO FIO |  | 0
2.1.11 | EXECUÇÃO DE PAVIMENTO COM APLICAÇÃO DE PRÉ-MISTURADO A FRIO, CAMADA DE ROLAMENTO - EXCLUSIVE CARGA E TRANSPORTE. AF_11/2019 | ÁREA DE APLICAÇÃO DO MATERIAL VEZES ESPESSURA DA PAVIMENTAÇÃO -> (1309,08m² x 0,03m) | m³ | 39.27 |  |  | PASSEIO |  | 49.37
2.1.12 | TRANSPORTE COM CAMINHÃO BASCULANTE DE 14 M³, EM VIA URBANA PAVIMENTADA, ADICIONAL PARA DMT EXCEDENTE A 30 KM (UNIDADE: TXKM). AF_07/2020 | VOLUME DE MASSA ASFALTICA DA BASE VEZES DMT -> 39,27m³ x 86km | m³xKm | 3377.22
2.1.13 | TRANSPORTE COM CAMINHÃO BASCULANTE DE 14 M³, EM VIA URBANA PAVIMENTADA, ADICIONAL PARA DMT EXCEDENTE A 30 KM (UNIDADE: TXKM). AF_07/2020 | SOMATORIO DO VOLUME DE AGREGADOS VEZES DMT --> 0,16 x 39,27 M³ X 85 KM + 0,241 X 39,27 M³ X 2,8 KM | m³xKm | 560.5714
2.2.0 | SERVIÇOS COMPLEMENTARES
2.2.1 | GUIA (MEIO-FIO) E SARJETA CONJUGADOS DE CONCRETO, MOLDADA IN LOCO EMTRECHO RETO COM EXTRUSORA, 45 CM BASE (15 CM BASE DA GUIA + 30 CM BAS E DA SARJETA) X 22 CM ALTURA. AF_06/2016 | SOMATÓRIO DE MEIO-FIO COM SARJETA+ AMARAÇÃO FINAL COM SARJETA ->10,55+62,49+125,73+12,75+12,54+125,83+62,46 | m | 412.35
2.3.0 | SINALIZAÇÃO
2.3.1 | PINTURA DE FAIXA DE PEDESTRE OU ZEBRADA TINTA RETRORREFLETIVA A BASE DE RESINA ACRÍLICA COM MICROESFERAS DE VIDRO, E = 30 CM, APLICAÇÃO MANUAL. AF_05/2021 | AREA DE PINTURA DE FAIXAVEZES OS NUMERO DE FAIXAS POR RUA ( 6,00m x4,00m) x 3 | m² | 72 | 3
2.3.2 | PLACA DE ACO ESMALTADA PARA IDENTIFICACAO DE RUA, *45 CM X 20* CM | UMA PLACA POR RUA | unid. | 1
2.4.0 | CONSTRUÇÃO PASSEIO
2.4.1 | COMPACTAÇÃO MECÂNICA DE SOLO PARA EXECUÇÃO DE RADIER, PISO DE CONCRETO OU LAJE SOBRE SOLO, COM COMPACTADOR DE SOLOS A PERCUSSÃO. AF_09/2021 | COMPRIMENTO VEZES LARGURA MEDIA DA PISTA : -->409,36 m x1,5 m | m² | 614.04
2.4.2 | LASTRO COM MATERIAL GRANULAR (PEDRA BRITADA N.1 E PEDRA BRITADA N.2), APLICADO EM PISOS OU LAJES SOBRE SOLO, ESPESSURA DE *10 CM*. AF_07/2019 | COMPRIMENTO VEZES LARGURA MEDIA DA PISTA : -->614,04M² 0,02m | m² | 12.2808
2.4.3 | EXECUÇÃO DE PASSEIO (CALÇADA) OU PISO DE CONCRETO COM CONCRETO MOLDADO IN LOCO, FEITO EM OBRA, ACABAMENTO CONVENCIONAL, NÃO ARMADO. AF_07/2016 | COMPRIMENTO VEZES LARGURA MEDIA DA PISTA : -->614,04M² 0,08m | m³ | 49.1232
2.1 | RUA TEREZINHA - BAIRRO SÃO RAFAEL
2.1.0 | OBRAS VIÁRIAS
2.1.1 | ESCAVAÇÃO HORIZONTAL EM SOLO DE 1A CATEGORIA COM TRATOR DE ESTEIRAS (150HP/LÂMINA: 3,18M3). AF_07/2020 | COMPRIMENTO VEZES LARGURA MEDIA DA PISTA VEZES EXPESSURA DE CORTE: -->(61,71 x 6,8) X 0,15m | m³ | 62.94
2.1.2 | TRANSPORTE COM CAMINHÃO BASCULANTE DE 10 M³, EM VIA URBANA EM REVESTIMENTO PRIMÁRIO (UNIDADE: M3XKM). AF_07/2020 | BOTA FORA DO MATERIAL ESCAVADO CONFORME ITEM 2.1.1 -->62,94m² x 8km | m³xKm | 503.52
2.1.3 | REGULARIZAÇÃO E COMPACTAÇÃO DE SUBLEITO DE SOLO PREDOMINANTEMENTE ARGILOSO. AF_11/2019 | COMPRIMENTO VEZES LARGURA MEDIA DA PISTA : -->61,71 x 6,8 | m² | 419.63
2.1.4 | CASCALHO DE CAVA | COMPRIMENTO VEZES LARGURA MEDIA DA PISTA VEZES EXPESSURA DE CORTE: -->(61,71 x 6,8) X 0,15m | m³ | 62.94
2.1.5 | TRANSPORTE COM CAMINHÃO BASCULANTE DE 10 M³, EM VIA URBANA EM REVESTIMENTO PRIMÁRIO (UNIDADE: M3XKM). AF_07/2020 | VOLUME DE MATERIAL DA BASE VEZES DMT -> 62,94m³ x 11,8km | m³xKm | 742.69
2.1.6 | EXECUÇÃO E COMPACTAÇÃO DE BASE E OU SUB BASE PARA PAVIMENTAÇÃO DE SOLOS DE COMPORTAMENTO LATERÍTICO (ARENOSO) - EXCLUSIVE SOLO, ESCAVAÇÃO, CARGA E TRANSPORTE. AF_11/2019 | LARGURA PISTA ROLAMENTO MAIS SARJETA VEZES COMPRIMENTO MAIS ACABAMENTO CURVA DE CRUZAMENTO -->(61,71 x 6,8) X 0,15m | m³ | 62.94 |  |  | AREA TOTAL |  | 49.37
2.1.7 | IMPRIMAÇÃO (EXECUÇÃO E FORNECIMENTO DO MATERIAL BETUMINOSO, EXCLUSIVE TRANSPORTE DO MATERIAL BETUMINOSO) | LARGURA PISTA ROLAMENTO MAIS SARJETA VEZES COMPRIMENTO MAIS ACABAMENTO CURVA DE CRUZAMENTO --> 61,71 x 6,6m | m² | 407.29 |  |  | AREA PISTA |  | 0
2.1.8 | EXECUÇÃO DE PINTURA DE LIGAÇÃO COM EMULSÃO ASFÁLTICA RR-2C. AF_11/2019 | LARGURA PISTA ROLAMENTO VEZES COMPRIMENTO MAIS ACABAMENTO CURVA DE CRUZAMENTO --> 61,71 x 6,0m | m² | 370.26 |  |  |  |  | 37.03
2.1.9 | TRANSPORTE COM CAMINHÃO BASCULANTE DE 10 M³, EM VIA URBANA PAVIMENTADA , ADICIONAL PARA DMT EXCEDENTE A 30 KM (UNIDADE: TXKM). AF_07/2020 | ÁREA DE APLICAÇÃO DO MATERIAL VEZES O PESO POR M² (CM30 ) VEZES A DISTÂNCIA DA REFINARIA ATÉ A OBRA-> (407,29m²) x 0,0012t/m² x (434km +86km) | TxKm | 254.149 |  |  |  |  | 123.41
2.1.10 | TRANSPORTE COM CAMINHÃO BASCULANTE DE 10 M³, EM VIA URBANA PAVIMENTADA , ADICIONAL PARA DMT EXCEDENTE A 30 KM (UNIDADE: TXKM). AF_07/2020 | ÁREA DE APLICAÇÃO DO MATERIAL VEZES O PESO POR M² ( RR1C) VEZES A DISTÂNCIA DA REFINARIA ATÉ A OBRA-> (370,26m²) x 0,0005t/m² x (434km +86km) | TxKm | 96.2676 |  |  | MEIO FIO |  | 0
2.1.11 | EXECUÇÃO DE PAVIMENTO COM APLICAÇÃO DE PRÉ-MISTURADO A FRIO, CAMADA DE ROLAMENTO - EXCLUSIVE CARGA E TRANSPORTE. AF_11/2019 | ÁREA DE APLICAÇÃO DO MATERIAL VEZES ESPESSURA DA PAVIMENTAÇÃO -> (370,26m² x 0,03m) | m³ | 11.11 |  |  | PASSEIO
2.1.12 | TRANSPORTE COM CAMINHÃO BASCULANTE DE 14 M³, EM VIA URBANA PAVIMENTADA, ADICIONAL PARA DMT EXCEDENTE A 30 KM (UNIDADE: TXKM). AF_07/2020 | VOLUME DE MASSA ASFALTICA DA BASE VEZES DMT -> 11,11m³ x 86km | m³xKm | 955.46
2.1.13 | TRANSPORTE COM CAMINHÃO BASCULANTE DE 14 M³, EM VIA URBANA PAVIMENTADA, ADICIONAL PARA DMT EXCEDENTE A 30 KM (UNIDADE: TXKM). AF_07/2020 | SOMATORIO DO VOLUME DE AGREGADOS VEZES DMT --> 0,16 x 11,11 M³ X 85 KM + 0,241 X 11,11 M³ X 2,8 KM | m³xKm | 158.593
2.2.0 | SERVIÇOS COMPLEMENTARES
2.2.1 | GUIA (MEIO-FIO) E SARJETA CONJUGADOS DE CONCRETO, MOLDADA IN LOCO EMTRECHO RETO COM EXTRUSORA, 45 CM BASE (15 CM BASE DA GUIA + 30 CM BAS E DA SARJETA) X 22 CM ALTURA. AF_06/2016 | SOMATÓRIO DE MEIO-FIO COM SARJETA+ AMARAÇÃO FINAL COM SARJETA ->12,27+12,20+49,36+49,58 | m | 123.41
2.3.0 | SINALIZAÇÃO
2.3.1 | PINTURA DE FAIXA DE PEDESTRE OU ZEBRADA TINTA RETRORREFLETIVA A BASE DE RESINA ACRÍLICA COM MICROESFERAS DE VIDRO, E = 30 CM, APLICAÇÃO MANUAL. AF_05/2021 | AREA DE PINTURA DE FAIXAVEZES OS NUMERO DE FAIXAS POR RUA ( 6,00m x4,00m) x 6 | m² | 48 | 2
2.3.2 | PLACA DE ACO ESMALTADA PARA IDENTIFICACAO DE RUA, *45 CM X 20* CM | UMA PLACA POR RUA | unid. | 1
2.4.0 | CONSTRUÇÃO PASSEIO
2.4.1 | COMPACTAÇÃO MECÂNICA DE SOLO PARA EXECUÇÃO DE RADIER, PISO DE CONCRETO OU LAJE SOBRE SOLO, COM COMPACTADOR DE SOLOS A PERCUSSÃO. AF_09/2021 | COMPRIMENTO VEZES LARGURA MEDIA DA PISTA : -->115,92 m x1,5 m | m² | 173.88
2.4.2 | LASTRO COM MATERIAL GRANULAR (PEDRA BRITADA N.1 E PEDRA BRITADA N.2), APLICADO EM PISOS OU LAJES SOBRE SOLO, ESPESSURA DE *10 CM*. AF_07/2019 | COMPRIMENTO VEZES LARGURA MEDIA DA PISTA : -->173,88M² 0,02m | m² | 3.4776
2.4.3 | EXECUÇÃO DE PASSEIO (CALÇADA) OU PISO DE CONCRETO COM CONCRETO MOLDADO IN LOCO, FEITO EM OBRA, ACABAMENTO CONVENCIONAL, NÃO ARMADO. AF_07/2016 | COMPRIMENTO VEZES LARGURA MEDIA DA PISTA : -->173,88M² 0,08m | m³ | 13.9104
Coração de Jesus/MG,25 de Outubro de 2022
_______________________________________
Lucas Valdieric Oliveira Santos
ENGENHEIRO CIVIL
Crea/MG 242580/D