## Planilha Orcamentaria
PREFEITURA MUNICIPAL DE CORAÇÃO DE JESUS ESTADO DE MINAS GERAIS
PLANILHA ORÇAMENTÁRIA DE CUSTOS
PREFEITURA: PREFEITURA MUNICIPAL DE CORAÇÃO DE JESUS | [5 empty] | FOLHA Nº:
OBRA: PAVIMENTAÇÃO DE VIAS PUBLICAS EM PMF - ESPESSURA 3,00cm | [5 empty] | DATA:08/12/2023
LOCAL: TRECHOS DAS RUA B RUA AB, RUA A, AVENIDA SANITARIA E RUA TEREZINHA DO BAIRRO SÃO RAFAEL, MG , MUNICIPIO DE CORAÇÃO DE JESUS -MG |  |  |  |  | FORMA DE EXECUÇÃO:
REGIÃO/MÊS DE REFERÊNCIA: SINAPI-01/2023- SETOP-10/2022 (DESONERADO) |  |  |  |  | ( ) | DIRETA | ( ) | INDIRETA
PRAZO DE EXECUÇÃO: 03 MESES |  |  |  | ISS = 5% |  |  | LDI | 29.77%
ITEM | FONTE | CÓDIGO | DESCRIÇÃO | OBS | QUANTIDADE | PREÇO UNITÁRIO S/ LDI | PREÇO UNITÁRIO C/ LDI | PREÇO TOTAL | OBS:
1.0 |  |  | SERVIÇOS PRELIMINARES
1.1 | SETOP | ED-28427 | FORNECIMENTO E COLOCAÇÃO DE PLACA DE OBRA EM CHAPA GALVANIZADA #26, ESP. 0,45MM, DIMENSÃO (3X1,5)M, PLOTADA COM ADESIVO VINÍLICO, AFIXADA COM REBITES 4,8X40MM, EM ESTRUTURA METÁLICA DE METALON 20X20MM, ESP. 1,25MM, INCLUSIVE SUPORTE EM EUCALIPTO AUTOCLAVADO PINTADO COM TINTA PVA DUAS (2) DEMÃOS. | unid. | 1 | 1315.39 | 1706.97 | 1706.97
1.2 | SETOP | ED-50276 | LOCAÇÃO TOPOGRÁFICA ACIMA DE CINQUENTA (50) PONTOS REFERENCIAIS, INCLUSIVE ESTACA (PIQUETE) DE MARCAÇÃO | unid. | 65 | 30.05 | 39 | 2535 |  |  | 0
1.3 | SETOP | MOB-DES-020 | MOBILIZAÇÃO E DESMOBILIZAÇÃO DE OBRA - PARA OBRAS EXECUTADAS EM CENTROS URBANOS OU PRÓXIMOS DE CENTROS URBANOS - 0,5% DO TOTAL | % | 0.5 | - | 2837.758 | 2837.758 |  | 567551.59
1.4 | SETOP | ED-16350 | LOCAÇÃO DE CONTAINER COM ISOLAMENTO TÉRMICO, TIPO 3, PARA DEPÓSITO/FERRAMENTARIA DE OBRA, COM MEDIDAS REFERENCIAIS DE (6) METROS COMPRIMENTO, (2,3) METROS LARGURA E (2,5) METROS ALTURA ÚTIL INTERNA, INCLUSIVE LIGAÇÕES ELÉTRICAS INTERNAS, EXCLUSIVE MOBILIZAÇÃO/DESMOBILIZAÇÃO E LIGAÇÕES PROVISÓRIAS EXTERNAS | mês | 3 | 676.36 | 877.71 | 2633.13
1.5 | SETOP | ED-50155 | LOCAÇÃO DE BANHEIRO QUÍMICO, DIMENSÃO (110X120X230)CM, LINHA PADRÃO, CONTENDO UMA (1) PIA/HIGIENIZADOR DE MÃOS, INCLUSIVE MANUTENÇÃO E MOBILIZAÇÃO/DESMOBILIZAÇÃO | mês | 3 | 800 | 1038.16 | 3114.48
|  |  | SUB TOTAL |  |  |  |  | 12827.338
2.0 |  | RUA VICINAL A - CONJUNTO HABITACIONAL ALVARO CORDEIRO
2.1 |  |  | OBRAS VIÁRIAS |  |  |  | 0 | 0
2.1.1 | SETOP | RO-40192 | ESCAVAÇÃO E CARGA COM TRATOR E CARREGADEIRA (MATERIAL DE 1ª CATEGORIA) | m³ | 0 | 4.42 | 5.74 | 0
2.1.2 | SETOP | ED-51130 | TRANSPORTE DE MATERIAL DE QUALQUER NATUREZA EM CAMINHÃO DMT > 5 KM (DENTRO DO PERÍMETRO URBANO) | m³xKm | 0 | 4.77 | 6.19 | 0
2.1.3 | SETOP | RO-41082 | Regularização do sub-leito (proctor intermediário) | m² | 0 | 1.2 | 1.56 | 0
2.1.4 | SINAPI | 4743 | CASCALHO DE CAVA | m² | 0 | 64.98 | 84.32 | 0
2.1.5 | SETOP | RO-41345 | TRANSPORTE DE AGREGADOS PARA CONSERVAÇÃO. DISTÂNCIA MÉDIA DE TRANSPORTE <= 10,00 KM | m³xKm | 0 | 1.98 | 2.57 | 0
2.1.6 | SETOP | RO-43113 | BASE DE SOLO SEM MISTURA, COMPACTADA NA ENERGIA DO PROCTOR INTERMEDIÁRIO (EXECUÇÃO, INCLUINDO ESCAVAÇÃO, CARGA, DESCARGA, ESPALHAMENTO, UMIDECIMENTO E COMPACTAÇÃO DO MATERIAL; EXCLUI AQUISIÇÃO E TRANSPORTE DO MATERIAL) | m³ | 0 | 21.14 | 27.43 | 0
2.1.7 | SETOP | RO-51228 | IMPRIMAÇÃO (EXECUÇÃO E FORNECIMENTO DO MATERIAL BETUMINOSO, EXCLUSIVE TRANSPORTE DO MATERIAL BETUMINOSO) | m² | 0 | 4.09 | 5.31 | 0
2.1.8 | SETOP | RO-51229 | PINTURA DE LIGAÇÃO (EXECUÇÃO E FORNECIMENTO DO MATERIAL BETUMINOSO, EXCLUSIVE TRANSPORTE DO MATERIAL BETUMINOSO) | m² | 0 | 2.17 | 2.82 | 0
2.1.9 | SETOP | RO-41376 | TRANSPORTE DE MATERIAL DE QUALQUER NATUREZA. DISTÂNCIA MÉDIA DE TRANSPORTE >= 50,10 KM | TxKm | 0 | 0.8 | 1.04 | 0
2.1.10 | SETOP | RO-41376 | TRANSPORTE DE MATERIAL DE QUALQUER NATUREZA. DISTÂNCIA MÉDIA DE TRANSPORTE >= 50,10 KM | TxKm | 0 | 0.8 | 1.04 | 0
2.1.11 | SETOP | RO-14021 | Pré-misturado a frio - PMF (Execução, incluindo usinagem, aplicação, espalhamento e compactação, fornecimento dos agregados e material betuminoso, exclui transporte dos agregados e do material betuminoso até usina e da massa pronta até a pista) | M³ | 0 | 734.05 | 952.57 | 0
| SETOP | RO-41360 | TRANSPORTE DE PRÉ-MISTURADO A FRIO. DISTÂNCIA MÉDIA DE TRANSPORTE > 50,00 KM (DENSIDADE DE MATERIAL SOLTO) | m³xKm | 0 | 1.36 | 1.76 | 0
2.1.12 | SETOP | RO-41345 | TRANSPORTE DE AGREGADOS PARA CONSERVAÇÃO. DISTÂNCIA MÉDIA DE TRANSPORTE <= 10,00 KM - BRITA | m³xKm | 0 | 1.98 | 2.57 | 0
2.1.13 | SETOP | RO-41352 | TRANSPORTE DE AGREGADOS PARA CONSERVAÇÃO. DISTÂNCIA MÉDIA DE TRANSPORTE 50,10 km - AREIA | m³xKm | 0 | 1.2 | 1.56 | 0
|  |  | SUB TOTAL |  |  |  |  | 0
2.2.0 |  |  | SERVIÇOS DRENAGEM
2.2.1 | SETOP | ED-48665 | GUIA (MEIO-FIO) E SARJETA CONJUGADOS DE CONCRETO, MOLDADA IN LOCO EMTRECHO RETO COM EXTRUSORA, 45 CM BASE (15 CM BASE DA GUIA + 30 CM BAS E DA SARJETA) X 22 CM ALTURA. AF_06/2016 | m | 0 | 44.73 | 58.05 | 0
|  |  | SUB TOTAL |  |  |  |  | 0
3.0 |  | RUA VICINAL B - CONJUNTO HABITACIONAL ALVARO CORDEIRO
3.1 |  |  | OBRAS VIÁRIAS |  |  |  | 0 | 0
3.1.1 | SETOP | RO-40192 | ESCAVAÇÃO E CARGA COM TRATOR E CARREGADEIRA (MATERIAL DE 1ª CATEGORIA) | m³ | 0 | 4.42 | 5.74 | 0
3.1.2 | SETOP | ED-51130 | TRANSPORTE DE MATERIAL DE QUALQUER NATUREZA EM CAMINHÃO DMT > 5 KM (DENTRO DO PERÍMETRO URBANO) | m³xKm | 0 | 4.77 | 6.19 | 0
3.1.3 | SETOP | RO-41082 | Regularização do sub-leito (proctor intermediário) | m² | 0 | 1.2 | 1.56 | 0
3.1.4 | SINAPI | 4743 | CASCALHO DE CAVA | m² | 0 | 64.98 | 84.32 | 0
3.1.5 | SETOP | RO-41345 | TRANSPORTE DE AGREGADOS PARA CONSERVAÇÃO. DISTÂNCIA MÉDIA DE TRANSPORTE <= 10,00 KM | m³xKm | 0 | 1.98 | 2.57 | 0
3.1.6 | SETOP | RO-43113 | BASE DE SOLO SEM MISTURA, COMPACTADA NA ENERGIA DO PROCTOR INTERMEDIÁRIO (EXECUÇÃO, INCLUINDO ESCAVAÇÃO, CARGA, DESCARGA, ESPALHAMENTO, UMIDECIMENTO E COMPACTAÇÃO DO MATERIAL; EXCLUI AQUISIÇÃO E TRANSPORTE DO MATERIAL) | m³ | 0 | 21.14 | 27.43 | 0
3.1.7 | SETOP | RO-51228 | IMPRIMAÇÃO (EXECUÇÃO E FORNECIMENTO DO MATERIAL BETUMINOSO, EXCLUSIVE TRANSPORTE DO MATERIAL BETUMINOSO) | m² | 0 | 4.09 | 5.31 | 0
3.1.8 | SETOP | RO-51229 | PINTURA DE LIGAÇÃO (EXECUÇÃO E FORNECIMENTO DO MATERIAL BETUMINOSO, EXCLUSIVE TRANSPORTE DO MATERIAL BETUMINOSO) | m² | 0 | 2.17 | 2.82 | 0
3.1.9 | SETOP | RO-41376 | TRANSPORTE DE MATERIAL DE QUALQUER NATUREZA. DISTÂNCIA MÉDIA DE TRANSPORTE >= 50,10 KM | TxKm | 0 | 0.8 | 1.04 | 0
3.1.10 | SETOP | RO-41376 | TRANSPORTE DE MATERIAL DE QUALQUER NATUREZA. DISTÂNCIA MÉDIA DE TRANSPORTE >= 50,10 KM | TxKm | 0 | 0.8 | 1.04 | 0
3.1.11 | SETOP | RO-14021 | Pré-misturado a frio - PMF (Execução, incluindo usinagem, aplicação, espalhamento e compactação, fornecimento dos agregados e material betuminoso, exclui transporte dos agregados e do material betuminoso até usina e da massa pronta até a pista) | M³ | 0 | 734.05 | 952.57 | 0
| SETOP | RO-41360 | TRANSPORTE DE PRÉ-MISTURADO A FRIO. DISTÂNCIA MÉDIA DE TRANSPORTE > 50,00 KM (DENSIDADE DE MATERIAL SOLTO) | m³xKm | 0 | 1.36 | 1.76 | 0
3.1.12 | SETOP | RO-41345 | TRANSPORTE DE AGREGADOS PARA CONSERVAÇÃO. DISTÂNCIA MÉDIA DE TRANSPORTE <= 10,00 KM - BRITA | m³xKm | 0 | 1.98 | 2.57 | 0
3.1.13 | SETOP | RO-41352 | TRANSPORTE DE AGREGADOS PARA CONSERVAÇÃO. DISTÂNCIA MÉDIA DE TRANSPORTE 50,10 km - AREIA | m³xKm | 0 | 1.2 | 1.56 | 0
|  |  | SUB TOTAL |  |  |  |  | 0
3.2.0 |  |  | SERVIÇOS DRENAGEM
3.2.1 | SETOP | ED-48665 | MEIO-FIO COM SARJETA, EXECUTADO C/EXTRUSORA (SARJETA 30X8CM MEIO-FIO 15X10CM X H=23CM), INCLUI ESCAVAÇÃO E ACERTO FAIXA 0,45M | m | 0 | 44.73 | 58.05 | 0
|  |  | SUB TOTAL |  |  |  |  | 0
4.0 |  | RUA VICINAL C - CONJUNTO HABITACIONAL ALVARO CORDEIRO
4.1 |  |  | OBRAS VIÁRIAS |  |  |  | 0 | 0
4.1.1 | SETOP | RO-40192 | ESCAVAÇÃO E CARGA COM TRATOR E CARREGADEIRA (MATERIAL DE 1ª CATEGORIA) | m³ | 0 | 4.42 | 5.74 | 0
4.1.2 | SETOP | ED-51130 | TRANSPORTE DE MATERIAL DE QUALQUER NATUREZA EM CAMINHÃO DMT > 5 KM (DENTRO DO PERÍMETRO URBANO) | m³xKm | 0 | 4.77 | 6.19 | 0
4.1.3 | SETOP | RO-41082 | Regularização do sub-leito (proctor intermediário) | m² | 0 | 1.2 | 1.56 | 0
4.1.4 | SINAPI | 4743 | CASCALHO DE CAVA | m² | 0 | 64.98 | 84.32 | 0
4.1.5 | SETOP | RO-41345 | TRANSPORTE DE AGREGADOS PARA CONSERVAÇÃO. DISTÂNCIA MÉDIA DE TRANSPORTE <= 10,00 KM | m³xKm | 0 | 1.98 | 2.57 | 0
4.1.6 | SETOP | RO-43113 | BASE DE SOLO SEM MISTURA, COMPACTADA NA ENERGIA DO PROCTOR INTERMEDIÁRIO (EXECUÇÃO, INCLUINDO ESCAVAÇÃO, CARGA, DESCARGA, ESPALHAMENTO, UMIDECIMENTO E COMPACTAÇÃO DO MATERIAL; EXCLUI AQUISIÇÃO E TRANSPORTE DO MATERIAL) | m³ | 0 | 21.14 | 27.43 | 0
4.1.7 | SETOP | RO-51228 | IMPRIMAÇÃO (EXECUÇÃO E FORNECIMENTO DO MATERIAL BETUMINOSO, EXCLUSIVE TRANSPORTE DO MATERIAL BETUMINOSO) | m² | 0 | 4.09 | 5.31 | 0
4.1.8 | SETOP | RO-51229 | PINTURA DE LIGAÇÃO (EXECUÇÃO E FORNECIMENTO DO MATERIAL BETUMINOSO, EXCLUSIVE TRANSPORTE DO MATERIAL BETUMINOSO) | m² | 0 | 2.17 | 2.82 | 0
4.1.9 | SETOP | RO-41376 | TRANSPORTE DE MATERIAL DE QUALQUER NATUREZA. DISTÂNCIA MÉDIA DE TRANSPORTE >= 50,10 KM | TxKm | 0 | 0.8 | 1.04 | 0
4.1.10 | SETOP | RO-41376 | TRANSPORTE DE MATERIAL DE QUALQUER NATUREZA. DISTÂNCIA MÉDIA DE TRANSPORTE >= 50,10 KM | TxKm | 0 | 0.8 | 1.04 | 0
4.1.11 | SETOP | RO-14021 | Pré-misturado a frio - PMF (Execução, incluindo usinagem, aplicação, espalhamento e compactação, fornecimento dos agregados e material betuminoso, exclui transporte dos agregados e do material betuminoso até usina e da massa pronta até a pista) | M³ | 0 | 734.05 | 952.57 | 0
4.1.12 | SETOP | RO-41360 | TRANSPORTE DE PRÉ-MISTURADO A FRIO. DISTÂNCIA MÉDIA DE TRANSPORTE > 50,00 KM (DENSIDADE DE MATERIAL SOLTO) | m³xKm | 0 | 1.36 | 1.76 | 0
4.1.13 | SETOP | RO-41345 | TRANSPORTE DE AGREGADOS PARA CONSERVAÇÃO. DISTÂNCIA MÉDIA DE TRANSPORTE <= 10,00 KM - BRITA | m³xKm | 0 | 1.98 | 2.57 | 0
4.1.14 | SETOP | RO-41352 | TRANSPORTE DE AGREGADOS PARA CONSERVAÇÃO. DISTÂNCIA MÉDIA DE TRANSPORTE 50,10 km - AREIA | m³xKm | 0 | 1.2 | 1.56 | 0
|  |  | SUB TOTAL |  |  |  |  | 0
4.2.0 | SETOP |  | SERVIÇOS DRENAGEM
4.2.1 | SETOP | ED-48665 | MEIO-FIO COM SARJETA, EXECUTADO C/EXTRUSORA (SARJETA 30X8CM MEIO-FIO 15X10CM X H=23CM), INCLUI ESCAVAÇÃO E ACERTO FAIXA 0,45M | m | 0 | 44.73 | 58.05 | 0
|  |  | SUB TOTAL |  |  |  |  | 0
2.0 |  | RUA INHAZINHA MENDONÇA - SÃO RAFAEL
2.1 |  |  | OBRAS VIÁRIAS |  |  |  | 0 | 0 | OBS:
2.1.1 | SETOP | RO-40192 | ESCAVAÇÃO E CARGA COM TRATOR E CARREGADEIRA (MATERIAL DE 1ª CATEGORIA) | m³ | 139.76 | - | - | - | SERVIÇO JÁ EXECUTADO
2.1.2 | SETOP | ED-51130 | TRANSPORTE DE MATERIAL DE QUALQUER NATUREZA EM CAMINHÃO DMT > 5 KM (DENTRO DO PERÍMETRO URBANO) | m³xKm | 1118.08 | - | - | - | SERVIÇO JÁ EXECUTADO
2.1.3 | SETOP | RO-41082 | Regularização do sub-leito (proctor intermediário) | m² | 1552.88 | - | - | - | SERVIÇO JÁ EXECUTADO
2.1.4 | SINAPI | 4743 | CASCALHO DE CAVA | m² | 139.76 | - | - | - | SERVIÇO JÁ EXECUTADO
2.1.5 | SETOP | RO-41345 | TRANSPORTE DE AGREGADOS PARA CONSERVAÇÃO. DISTÂNCIA MÉDIA DE TRANSPORTE <= 10,00 KM | m³xKm | 8553.31 | - | - | - | SERVIÇO JÁ EXECUTADO
2.1.6 | SETOP | RO-43113 | BASE DE SOLO SEM MISTURA, COMPACTADA NA ENERGIA DO PROCTOR INTERMEDIÁRIO (EXECUÇÃO, INCLUINDO ESCAVAÇÃO, CARGA, DESCARGA, ESPALHAMENTO, UMIDECIMENTO E COMPACTAÇÃO DO MATERIAL; EXCLUI AQUISIÇÃO E TRANSPORTE DO MATERIAL) | m³ | 139.76 | 21.14 | 27.43 | 3833.62 | -
2.1.7 | SETOP | RO-51228 | IMPRIMAÇÃO (EXECUÇÃO E FORNECIMENTO DO MATERIAL BETUMINOSO, EXCLUSIVE TRANSPORTE DO MATERIAL BETUMINOSO) | m² | 1509.82 | 4.09 | 5.31 | 8017.14 | -
2.1.8 | SETOP | RO-51229 | PINTURA DE LIGAÇÃO (EXECUÇÃO E FORNECIMENTO DO MATERIAL BETUMINOSO, EXCLUSIVE TRANSPORTE DO MATERIAL BETUMINOSO) | m² | 1380.63 | 2.17 | 2.82 | 3893.38 | -
2.1.9 | SETOP | RO-41376 | TRANSPORTE DE MATERIAL DE QUALQUER NATUREZA. DISTÂNCIA MÉDIA DE TRANSPORTE >= 50,10 KM | TxKm | 942.1277 | 0.8 | 1.04 | 979.81 | -
2.1.10 | SETOP | RO-41376 | TRANSPORTE DE MATERIAL DE QUALQUER NATUREZA. DISTÂNCIA MÉDIA DE TRANSPORTE >= 50,10 KM | TxKm | 358.9638 | 0.8 | 1.04 | 373.32 | -
2.1.11 | SETOP | RO-14021 | Pré-misturado a frio - PMF (Execução, incluindo usinagem, aplicação, espalhamento e compactação, fornecimento dos agregados e material betuminoso, exclui transporte dos agregados e do material betuminoso até usina e da massa pronta até a pista) | M³ | 41.42 | 734.05 | 952.57 | 39455.45 | -
2.1.12 | SETOP | RO-41360 | TRANSPORTE DE PRÉ-MISTURADO A FRIO. DISTÂNCIA MÉDIA DE TRANSPORTE > 50,00 KM (DENSIDADE DE MATERIAL SOLTO) | m³xKm | 3562.12 | 1.36 | 1.76 | 6269.33 | -
2.1.13 | SETOP | RO-41345 | TRANSPORTE DE AGREGADOS PARA CONSERVAÇÃO. DISTÂNCIA MÉDIA DE TRANSPORTE <= 10,00 KM - BRITA | m³xKm | 135.34 | 1.98 | 2.57 | 347.82 | -
2.1.14 | SETOP | RO-41352 | TRANSPORTE DE AGREGADOS PARA CONSERVAÇÃO. DISTÂNCIA MÉDIA DE TRANSPORTE 50,10 km - AREIA | m³xKm | 1135.16 | 1.2 | 1.56 | 1770.85 | -
|  |  | SUB TOTAL |  |  |  |  | 64940.72 | -
2.2.0 |  |  | SERVIÇOS DRENAGEM | [5 empty] | -
2.2.1 | SETOP | ED-48665 | MEIO-FIO COM SARJETA, EXECUTADO C/EXTRUSORA (SARJETA 30X8CM MEIO-FIO 15X10CM X H=23CM), INCLUI ESCAVAÇÃO E ACERTO FAIXA 0,45M | m | 437.99 | 44.73 | 58.05 | 25425.32 | -
|  |  | SUB TOTAL |  |  |  |  | 25425.32 | -
3.0 |  | RUA B - BAIRRO SÃO RAFAEL
3.1 |  |  | OBRAS VIÁRIAS |  |  |  | 0 | 0 | -
3.1.1 | SETOP | RO-40192 | ESCAVAÇÃO E CARGA COM TRATOR E CARREGADEIRA (MATERIAL DE 1ª CATEGORIA) | m³ | 125.79 | 4.42 | 5.74 | 722.03 | -
3.1.2 | SETOP | ED-51130 | TRANSPORTE DE MATERIAL DE QUALQUER NATUREZA EM CAMINHÃO DMT > 5 KM (DENTRO DO PERÍMETRO URBANO) | m³xKm | 1006.32 | 4.77 | 6.19 | 6229.12 | -
3.1.3 | SETOP | RO-41082 | Regularização do sub-leito (proctor intermediário) | m² | 1397.67 | 1.2 | 1.56 | 2180.37 | -
3.1.4 | SINAPI | 4743 | CASCALHO DE CAVA | m² | 125.79 | 64.98 | 84.32 | 10606.61 | -
3.1.5 | SETOP | RO-41345 | TRANSPORTE DE AGREGADOS PARA CONSERVAÇÃO. DISTÂNCIA MÉDIA DE TRANSPORTE <= 10,00 KM | m³xKm | 7698.35 | 1.98 | 2.57 | 19784.76 | -
3.1.6 | SETOP | RO-43113 | BASE DE SOLO SEM MISTURA, COMPACTADA NA ENERGIA DO PROCTOR INTERMEDIÁRIO (EXECUÇÃO, INCLUINDO ESCAVAÇÃO, CARGA, DESCARGA, ESPALHAMENTO, UMIDECIMENTO E COMPACTAÇÃO DO MATERIAL; EXCLUI AQUISIÇÃO E TRANSPORTE DO MATERIAL) | m³ | 125.79 | 21.14 | 27.43 | 3450.42 | -
3.1.7 | SETOP | RO-51228 | IMPRIMAÇÃO (EXECUÇÃO E FORNECIMENTO DO MATERIAL BETUMINOSO, EXCLUSIVE TRANSPORTE DO MATERIAL BETUMINOSO) | m² | 1356.56 | 4.09 | 5.31 | 7203.33 | -
3.1.8 | SETOP | RO-51229 | PINTURA DE LIGAÇÃO (EXECUÇÃO E FORNECIMENTO DO MATERIAL BETUMINOSO, EXCLUSIVE TRANSPORTE DO MATERIAL BETUMINOSO) | m² | 1233.24 | 2.17 | 2.82 | 3477.74 | -
3.1.9 | SETOP | RO-41376 | TRANSPORTE DE MATERIAL DE QUALQUER NATUREZA. DISTÂNCIA MÉDIA DE TRANSPORTE >= 50,10 KM | TxKm | 846.4934 | 0.8 | 1.04 | 880.35 | -
3.1.10 | SETOP | RO-41376 | TRANSPORTE DE MATERIAL DE QUALQUER NATUREZA. DISTÂNCIA MÉDIA DE TRANSPORTE >= 50,10 KM | TxKm | 320.6424 | 0.8 | 1.04 | 333.47 | -
3.1.11 | SETOP | RO-14021 | Pré-misturado a frio - PMF (Execução, incluindo usinagem, aplicação, espalhamento e compactação, fornecimento dos agregados e material betuminoso, exclui transporte dos agregados e do material betuminoso até usina e da massa pronta até a pista) | M³ | 37 | 734.05 | 952.57 | 35245.09 | -
3.1.12 | SETOP | RO-41360 | TRANSPORTE DE PRÉ-MISTURADO A FRIO. DISTÂNCIA MÉDIA DE TRANSPORTE > 50,00 KM (DENSIDADE DE MATERIAL SOLTO) | m³xKm | 3182 | 1.36 | 1.76 | 5600.32 | -
3.1.13 | SETOP | RO-41345 | TRANSPORTE DE AGREGADOS PARA CONSERVAÇÃO. DISTÂNCIA MÉDIA DE TRANSPORTE <= 10,00 KM - BRITA | m³xKm | 120.9 | 1.98 | 2.57 | 310.71 | -
3.1.14 | SETOP | RO-41352 | TRANSPORTE DE AGREGADOS PARA CONSERVAÇÃO. DISTÂNCIA MÉDIA DE TRANSPORTE 50,10 km - AREIA | m³xKm | 1014.02 | 1.2 | 1.56 | 1581.87 | -
|  |  | SUB TOTAL |  |  |  |  | 97606.19 | -
3.2.0 |  |  | SERVIÇOS DRENAGEM | [5 empty] | -
3.2.1 | SETOP | ED-48665 | MEIO-FIO COM SARJETA, EXECUTADO C/EXTRUSORA (SARJETA 30X8CM MEIO-FIO 15X10CM X H=23CM), INCLUI ESCAVAÇÃO E ACERTO FAIXA 0,45M | m | 387.06 | 44.73 | 58.05 | 22468.83 | -
|  |  | SUB TOTAL |  |  |  |  | 22468.83 | -
4.0 |  | RUA TEREZINHA TRECHO 1 - BAIRRO SÃO RAFAEL
4.1 |  |  | OBRAS VIÁRIAS |  |  |  | 0 | 0
4.1.1 | SETOP | RO-40192 | ESCAVAÇÃO E CARGA COM TRATOR E CARREGADEIRA (MATERIAL DE 1ª CATEGORIA) | m³ | 15.14 | 4.42 | 5.74 | 86.9 | SERVIÇO PARCIALMENTE EXECUTADO -50%
4.1.2 | SETOP | ED-51130 | TRANSPORTE DE MATERIAL DE QUALQUER NATUREZA EM CAMINHÃO DMT > 5 KM (DENTRO DO PERÍMETRO URBANO) | m³xKm | 121.12 | 4.77 | 6.19 | 749.73 | SERVIÇO PARCIALMENTE EXECUTADO -50%
4.1.3 | SETOP | RO-41082 | Regularização do sub-leito (proctor intermediário) | m² | 168.2 | 1.2 | 1.56 | 262.39 | SERVIÇO PARCIALMENTE EXECUTADO -50%
4.1.4 | SINAPI | 4743 | CASCALHO DE CAVA | m² | 15.14 | 64.98 | 84.32 | 1276.6 | SERVIÇO PARCIALMENTE EXECUTADO -50%
4.1.5 | SETOP | RO-41345 | TRANSPORTE DE AGREGADOS PARA CONSERVAÇÃO. DISTÂNCIA MÉDIA DE TRANSPORTE <= 10,00 KM | m³xKm | 926.57 | 1.98 | 2.57 | 2381.28 | SERVIÇO PARCIALMENTE EXECUTADO -50%
4.1.6 | SETOP | RO-43113 | BASE DE SOLO SEM MISTURA, COMPACTADA NA ENERGIA DO PROCTOR INTERMEDIÁRIO (EXECUÇÃO, INCLUINDO ESCAVAÇÃO, CARGA, DESCARGA, ESPALHAMENTO, UMIDECIMENTO E COMPACTAÇÃO DO MATERIAL; EXCLUI AQUISIÇÃO E TRANSPORTE DO MATERIAL) | m³ | 30.28 | 21.14 | 27.43 | 830.58 | -
4.1.7 | SETOP | RO-51228 | IMPRIMAÇÃO (EXECUÇÃO E FORNECIMENTO DO MATERIAL BETUMINOSO, EXCLUSIVE TRANSPORTE DO MATERIAL BETUMINOSO) | m² | 326.5 | 4.09 | 5.31 | 1733.72 | -
4.1.8 | SETOP | RO-51229 | PINTURA DE LIGAÇÃO (EXECUÇÃO E FORNECIMENTO DO MATERIAL BETUMINOSO, EXCLUSIVE TRANSPORTE DO MATERIAL BETUMINOSO) | m² | 296.82 | 2.17 | 2.82 | 837.03 | -
4.1.9 | SETOP | RO-41376 | TRANSPORTE DE MATERIAL DE QUALQUER NATUREZA. DISTÂNCIA MÉDIA DE TRANSPORTE >= 50,10 KM | TxKm | 203.736 | 0.8 | 1.04 | 211.89 | -
4.1.10 | SETOP | RO-41376 | TRANSPORTE DE MATERIAL DE QUALQUER NATUREZA. DISTÂNCIA MÉDIA DE TRANSPORTE >= 50,10 KM | TxKm | 77.1732 | 0.8 | 1.04 | 80.26 | -
4.1.11 | SETOP | RO-14021 | Pré-misturado a frio - PMF (Execução, incluindo usinagem, aplicação, espalhamento e compactação, fornecimento dos agregados e material betuminoso, exclui transporte dos agregados e do material betuminoso até usina e da massa pronta até a pista) | M³ | 8.9 | 734.05 | 952.57 | 8477.87 | -
4.1.12 | SETOP | RO-41360 | TRANSPORTE DE PRÉ-MISTURADO A FRIO. DISTÂNCIA MÉDIA DE TRANSPORTE > 50,00 KM (DENSIDADE DE MATERIAL SOLTO) | m³xKm | 765.4 | 1.36 | 1.76 | 1347.1 | -
4.1.13 | SETOP | RO-41345 | TRANSPORTE DE AGREGADOS PARA CONSERVAÇÃO. DISTÂNCIA MÉDIA DE TRANSPORTE <= 10,00 KM - BRITA | m³xKm | 29.08 | 1.98 | 2.57 | 74.74 | -
4.1.14 | SETOP | RO-41352 | TRANSPORTE DE AGREGADOS PARA CONSERVAÇÃO. DISTÂNCIA MÉDIA DE TRANSPORTE 50,10 km - AREIA | m³xKm | 243.91 | 1.2 | 1.56 | 380.5 | -
|  |  | SUB TOTAL |  |  |  |  | 18730.59 | - | 138805.61
4.2.0 |  |  | SERVIÇOS DRENAGEM | [5 empty] | -
4.2.1 | SETOP | ED-48665 | MEIO-FIO COM SARJETA, EXECUTADO C/EXTRUSORA (SARJETA 30X8CM MEIO-FIO 15X10CM X H=23CM), INCLUI ESCAVAÇÃO E ACERTO FAIXA 0,45M | m | 98.94 | 44.73 | 58.05 | 5743.47 | -
|  |  | SUB TOTAL |  |  |  |  | 5743.47 | -
5.0 |  | RUA TEREZINHA TRECHO 2 - BAIRRO SÃO RAFAEL
5.1 |  |  | OBRAS VIÁRIAS |  |  |  | 0 | 0
5.1.1 | SETOP | RO-40192 | ESCAVAÇÃO E CARGA COM TRATOR E CARREGADEIRA (MATERIAL DE 1ª CATEGORIA) | m³ | 39.49 | 4.42 | 5.74 | 226.67 | SERVIÇO PARCIALMENTE EXECUTADO -50%
5.1.2 | SETOP | ED-51130 | TRANSPORTE DE MATERIAL DE QUALQUER NATUREZA EM CAMINHÃO DMT > 5 KM (DENTRO DO PERÍMETRO URBANO) | m³xKm | 315.92 | 4.77 | 6.19 | 1955.54 | SERVIÇO PARCIALMENTE EXECUTADO -50%
5.1.3 | SETOP | RO-41082 | Regularização do sub-leito (proctor intermediário) | m² | 438.805 | 1.2 | 1.56 | 684.54 | SERVIÇO PARCIALMENTE EXECUTADO -50%
5.1.4 | SINAPI | 4743 | CASCALHO DE CAVA | m² | 39.49 | 64.98 | 84.32 | 3329.8 | SERVIÇO PARCIALMENTE EXECUTADO -50%
5.1.5 | SETOP | RO-41345 | TRANSPORTE DE AGREGADOS PARA CONSERVAÇÃO. DISTÂNCIA MÉDIA DE TRANSPORTE <= 10,00 KM | m³xKm | 2416.79 | 1.98 | 2.57 | 6211.15 | SERVIÇO PARCIALMENTE EXECUTADO -50%
5.1.6 | SETOP | RO-43113 | BASE DE SOLO SEM MISTURA, COMPACTADA NA ENERGIA DO PROCTOR INTERMEDIÁRIO (EXECUÇÃO, INCLUINDO ESCAVAÇÃO, CARGA, DESCARGA, ESPALHAMENTO, UMIDECIMENTO E COMPACTAÇÃO DO MATERIAL; EXCLUI AQUISIÇÃO E TRANSPORTE DO MATERIAL) | m³ | 78.98 | 21.14 | 27.43 | 2166.42 | -
5.1.7 | SETOP | RO-51228 | IMPRIMAÇÃO (EXECUÇÃO E FORNECIMENTO DO MATERIAL BETUMINOSO, EXCLUSIVE TRANSPORTE DO MATERIAL BETUMINOSO) | m² | 851.8 | 4.09 | 5.31 | 4523.06 | -
5.1.8 | SETOP | RO-51229 | PINTURA DE LIGAÇÃO (EXECUÇÃO E FORNECIMENTO DO MATERIAL BETUMINOSO, EXCLUSIVE TRANSPORTE DO MATERIAL BETUMINOSO) | m² | 774.36 | 2.17 | 2.82 | 2183.7 | -
5.1.9 | SETOP | RO-41376 | TRANSPORTE DE MATERIAL DE QUALQUER NATUREZA. DISTÂNCIA MÉDIA DE TRANSPORTE >= 50,10 KM | TxKm | 531.5232 | 0.8 | 1.04 | 552.78 | -
5.1.10 | SETOP | RO-41376 | TRANSPORTE DE MATERIAL DE QUALQUER NATUREZA. DISTÂNCIA MÉDIA DE TRANSPORTE >= 50,10 KM | TxKm | 201.3336 | 0.8 | 1.04 | 209.39 | -
5.1.11 | SETOP | RO-14021 | Pré-misturado a frio - PMF (Execução, incluindo usinagem, aplicação, espalhamento e compactação, fornecimento dos agregados e material betuminoso, exclui transporte dos agregados e do material betuminoso até usina e da massa pronta até a pista) | M³ | 23.23 | 734.05 | 952.57 | 22128.2 | -
5.1.12 | SETOP | RO-41360 | TRANSPORTE DE PRÉ-MISTURADO A FRIO. DISTÂNCIA MÉDIA DE TRANSPORTE > 50,00 KM (DENSIDADE DE MATERIAL SOLTO) | m³xKm | 1997.78 | 1.36 | 1.76 | 3516.09 | -
5.1.13 | SETOP | RO-41345 | TRANSPORTE DE AGREGADOS PARA CONSERVAÇÃO. DISTÂNCIA MÉDIA DE TRANSPORTE <= 10,00 KM - BRITA | m³xKm | 75.91 | 1.98 | 2.57 | 195.09 | -
5.1.14 | SETOP | RO-41352 | TRANSPORTE DE AGREGADOS PARA CONSERVAÇÃO. DISTÂNCIA MÉDIA DE TRANSPORTE 50,10 km - AREIA | m³xKm | 636.64 | 1.2 | 1.56 | 993.16 | -
|  |  | SUB TOTAL |  |  |  |  | 48875.59 | - | 73349.65
5.2.0 |  |  | SERVIÇOS DRENAGEM | [5 empty] | -
5.2.1 | SETOP | ED-48665 | MEIO-FIO COM SARJETA, EXECUTADO C/EXTRUSORA (SARJETA 30X8CM MEIO-FIO 15X10CM X H=23CM), INCLUI ESCAVAÇÃO E ACERTO FAIXA 0,45M | m | 235.34 | 44.73 | 58.05 | 13661.49 | -
|  |  | SUB TOTAL |  |  |  |  | 13661.49 | -
6.0 |  | AVENIDA SANITARIA - BAIRRO SÃO RAFAEL
6.1 |  |  | OBRAS VIÁRIAS |  |  |  | 0 | 0
6.1.1 | SETOP | RO-40192 | ESCAVAÇÃO E CARGA COM TRATOR E CARREGADEIRA (MATERIAL DE 1ª CATEGORIA) | m³ | 107.76 | - | - | - | SERVIÇO JÁ EXECUTADO
6.1.2 | SETOP | ED-51130 | TRANSPORTE DE MATERIAL DE QUALQUER NATUREZA EM CAMINHÃO DMT > 5 KM (DENTRO DO PERÍMETRO URBANO) | m³xKm | 862.08 | - | - | - | SERVIÇO JÁ EXECUTADO
6.1.3 | SETOP | RO-41082 | Regularização do sub-leito (proctor intermediário) | m² | 1197.28 | - | - | - | SERVIÇO JÁ EXECUTADO
6.1.4 | SINAPI | 4743 | CASCALHO DE CAVA | m² | 107.76 | - | - | - | SERVIÇO JÁ EXECUTADO
6.1.5 | SETOP | RO-41345 | TRANSPORTE DE AGREGADOS PARA CONSERVAÇÃO. DISTÂNCIA MÉDIA DE TRANSPORTE <= 10,00 KM | m³xKm | 6594.91 | - | - | - | SERVIÇO JÁ EXECUTADO
6.1.6 | SETOP | RO-43113 | BASE DE SOLO SEM MISTURA, COMPACTADA NA ENERGIA DO PROCTOR INTERMEDIÁRIO (EXECUÇÃO, INCLUINDO ESCAVAÇÃO, CARGA, DESCARGA, ESPALHAMENTO, UMIDECIMENTO E COMPACTAÇÃO DO MATERIAL; EXCLUI AQUISIÇÃO E TRANSPORTE DO MATERIAL) | m³ | 107.76 | 21.14 | 27.43 | 2955.86 | -
6.1.7 | SETOP | RO-51228 | IMPRIMAÇÃO (EXECUÇÃO E FORNECIMENTO DO MATERIAL BETUMINOSO, EXCLUSIVE TRANSPORTE DO MATERIAL BETUMINOSO) | m² | 1162.06 | 4.09 | 5.31 | 6170.54 | -
6.1.8 | SETOP | RO-51229 | PINTURA DE LIGAÇÃO (EXECUÇÃO E FORNECIMENTO DO MATERIAL BETUMINOSO, EXCLUSIVE TRANSPORTE DO MATERIAL BETUMINOSO) | m² | 1056.42 | 2.17 | 2.82 | 2979.1 | -
6.1.9 | SETOP | RO-41376 | TRANSPORTE DE MATERIAL DE QUALQUER NATUREZA. DISTÂNCIA MÉDIA DE TRANSPORTE >= 50,10 KM | TxKm | 725.1254 | 0.8 | 1.04 | 754.13 | -
6.1.10 | SETOP | RO-41376 | TRANSPORTE DE MATERIAL DE QUALQUER NATUREZA. DISTÂNCIA MÉDIA DE TRANSPORTE >= 50,10 KM | TxKm | 274.6692 | 0.8 | 1.04 | 285.66 | -
6.1.11 | SETOP | RO-14021 | Pré-misturado a frio - PMF (Execução, incluindo usinagem, aplicação, espalhamento e compactação, fornecimento dos agregados e material betuminoso, exclui transporte dos agregados e do material betuminoso até usina e da massa pronta até a pista) | M³ | 31.69 | 734.05 | 952.57 | 30186.94 | -
6.1.12 | SETOP | RO-41360 | TRANSPORTE DE PRÉ-MISTURADO A FRIO. DISTÂNCIA MÉDIA DE TRANSPORTE > 50,00 KM (DENSIDADE DE MATERIAL SOLTO) | m³xKm | 2725.34 | 1.36 | 1.76 | 4796.6 | -
6.1.13 | SETOP | RO-41345 | TRANSPORTE DE AGREGADOS PARA CONSERVAÇÃO. DISTÂNCIA MÉDIA DE TRANSPORTE <= 10,00 KM - BRITA | m³xKm | 103.55 | 1.98 | 2.57 | 266.12 | -
6.1.14 | SETOP | RO-41352 | TRANSPORTE DE AGREGADOS PARA CONSERVAÇÃO. DISTÂNCIA MÉDIA DE TRANSPORTE 50,10 km - AREIA | m³xKm | 868.5 | 1.2 | 1.56 | 1354.86 | -
|  |  | SUB TOTAL |  |  |  |  | 49749.81 | - | 112286.89
6.2.0 |  |  | SERVIÇOS DRENAGEM | [5 empty] | -
6.2.1 | SETOP | ED-48665 | MEIO-FIO COM SARJETA, EXECUTADO C/EXTRUSORA (SARJETA 30X8CM MEIO-FIO 15X10CM X H=23CM), INCLUI ESCAVAÇÃO E ACERTO FAIXA 0,45M | m | 329.33 | 44.73 | 58.05 | 19117.61 | -
|  |  | SUB TOTAL |  |  |  |  | 19117.61 | -
7.0 |  | RUA A -BAIRRO SÃO RAFAEL
7.1 |  |  | OBRAS VIÁRIAS |  |  |  | 0 | 0
7.1.1 | SETOP | RO-40192 | ESCAVAÇÃO E CARGA COM TRATOR E CARREGADEIRA (MATERIAL DE 1ª CATEGORIA) | m³ | 145.67 | - | - | - | SERVIÇO JÁ EXECUTADO
7.1.2 | SETOP | ED-51130 | TRANSPORTE DE MATERIAL DE QUALQUER NATUREZA EM CAMINHÃO DMT > 5 KM (DENTRO DO PERÍMETRO URBANO) | m³xKm | 1165.36 | - | - | - | SERVIÇO JÁ EXECUTADO
7.1.3 | SETOP | RO-41082 | Regularização do sub-leito (proctor intermediário) | m² | 1618.51 | - | - | - | SERVIÇO JÁ EXECUTADO
7.1.4 | SINAPI | 4743 | CASCALHO DE CAVA | m² | 145.67 | - | - | - | SERVIÇO JÁ EXECUTADO
7.1.5 | SETOP | RO-41345 | TRANSPORTE DE AGREGADOS PARA CONSERVAÇÃO. DISTÂNCIA MÉDIA DE TRANSPORTE <= 10,00 KM | m³xKm | 8915 | - | - | - | SERVIÇO JÁ EXECUTADO
7.1.6 | SETOP | RO-43113 | BASE DE SOLO SEM MISTURA, COMPACTADA NA ENERGIA DO PROCTOR INTERMEDIÁRIO (EXECUÇÃO, INCLUINDO ESCAVAÇÃO, CARGA, DESCARGA, ESPALHAMENTO, UMIDECIMENTO E COMPACTAÇÃO DO MATERIAL; EXCLUI AQUISIÇÃO E TRANSPORTE DO MATERIAL) | m³ | 145.67 | 21.14 | 27.43 | 3995.73 | -
7.1.7 | SETOP | RO-51228 | IMPRIMAÇÃO (EXECUÇÃO E FORNECIMENTO DO MATERIAL BETUMINOSO, EXCLUSIVE TRANSPORTE DO MATERIAL BETUMINOSO) | m² | 1568.7 | 4.09 | 5.31 | 8329.8 | -
7.1.8 | SETOP | RO-51229 | PINTURA DE LIGAÇÃO (EXECUÇÃO E FORNECIMENTO DO MATERIAL BETUMINOSO, EXCLUSIVE TRANSPORTE DO MATERIAL BETUMINOSO) | m² | 1419.3 | 2.17 | 2.82 | 4002.43 | -
7.1.9 | SETOP | RO-41376 | TRANSPORTE DE MATERIAL DE QUALQUER NATUREZA. DISTÂNCIA MÉDIA DE TRANSPORTE >= 50,10 KM | TxKm | 978.8688 | 0.8 | 1.04 | 1018.02 | -
7.1.10 | SETOP | RO-41376 | TRANSPORTE DE MATERIAL DE QUALQUER NATUREZA. DISTÂNCIA MÉDIA DE TRANSPORTE >= 50,10 KM | TxKm | 369.018 | 0.8 | 1.04 | 383.78 | -
7.1.11 | SETOP | RO-14021 | Pré-misturado a frio - PMF (Execução, incluindo usinagem, aplicação, espalhamento e compactação, fornecimento dos agregados e material betuminoso, exclui transporte dos agregados e do material betuminoso até usina e da massa pronta até a pista) | M³ | 42.58 | 734.05 | 952.57 | 40560.43 | -
7.1.12 | SETOP | RO-41360 | TRANSPORTE DE PRÉ-MISTURADO A FRIO. DISTÂNCIA MÉDIA DE TRANSPORTE > 50,00 KM (DENSIDADE DE MATERIAL SOLTO) | m³xKm | 3661.88 | 1.36 | 1.76 | 6444.91 | -
7.1.13 | SETOP | RO-41345 | TRANSPORTE DE AGREGADOS PARA CONSERVAÇÃO. DISTÂNCIA MÉDIA DE TRANSPORTE <= 10,00 KM - BRITA | m³xKm | 139.13 | 1.98 | 2.57 | 357.56 | -
7.1.14 | SETOP | RO-41352 | TRANSPORTE DE AGREGADOS PARA CONSERVAÇÃO. DISTÂNCIA MÉDIA DE TRANSPORTE 50,10 km - AREIA | m³xKm | 1166.95 | 1.2 | 1.56 | 1820.44 | -
|  |  | SUB TOTAL |  |  |  |  | 66913.1 | - | 135780.52
7.2.0 |  |  | SERVIÇOS DRENAGEM | [5 empty] | -
7.2.1 | SETOP | ED-48665 | MEIO-FIO COM SARJETA, EXECUTADO C/EXTRUSORA (SARJETA 30X8CM MEIO-FIO 15X10CM X H=23CM), INCLUI ESCAVAÇÃO E ACERTO FAIXA 0,45M | m | 498 | 44.73 | 58.05 | 28908.9 | -
|  |  | SUB TOTAL |  |  |  |  | 28908.9 | -
8.0 |  | RUA AB -BAIRRO SÃO RAFAEL
8.1 |  |  | OBRAS VIÁRIAS |  |  |  | 0 | 0
8.1.1 | SETOP | RO-40192 | ESCAVAÇÃO E CARGA COM TRATOR E CARREGADEIRA (MATERIAL DE 1ª CATEGORIA) | m³ | 145.06 | - | - | - | SERVIÇO JÁ EXECUTADO
8.1.2 | SETOP | ED-51130 | TRANSPORTE DE MATERIAL DE QUALQUER NATUREZA EM CAMINHÃO DMT > 5 KM (DENTRO DO PERÍMETRO URBANO) | m³xKm | 1160.48 | - | - | - | SERVIÇO JÁ EXECUTADO
8.1.3 | SETOP | RO-41082 | Regularização do sub-leito (proctor intermediário) | m² | 1611.81 | - | - | - | SERVIÇO JÁ EXECUTADO
8.1.4 | SINAPI | 4743 | CASCALHO DE CAVA | m² | 145.06 | - | - | - | SERVIÇO JÁ EXECUTADO
8.1.5 | SETOP | RO-41345 | TRANSPORTE DE AGREGADOS PARA CONSERVAÇÃO. DISTÂNCIA MÉDIA DE TRANSPORTE <= 10,00 KM | m³xKm | 8877.67 | - | - | - | SERVIÇO JÁ EXECUTADO
8.1.6 | SETOP | RO-43113 | BASE DE SOLO SEM MISTURA, COMPACTADA NA ENERGIA DO PROCTOR INTERMEDIÁRIO (EXECUÇÃO, INCLUINDO ESCAVAÇÃO, CARGA, DESCARGA, ESPALHAMENTO, UMIDECIMENTO E COMPACTAÇÃO DO MATERIAL; EXCLUI AQUISIÇÃO E TRANSPORTE DO MATERIAL) | m³ | 145.06 | 21.14 | 27.43 | 3979 | -
8.1.7 | SETOP | RO-51228 | IMPRIMAÇÃO (EXECUÇÃO E FORNECIMENTO DO MATERIAL BETUMINOSO, EXCLUSIVE TRANSPORTE DO MATERIAL BETUMINOSO) | m² | 1562.21 | 4.09 | 5.31 | 8295.34 | -
8.1.8 | SETOP | RO-51229 | PINTURA DE LIGAÇÃO (EXECUÇÃO E FORNECIMENTO DO MATERIAL BETUMINOSO, EXCLUSIVE TRANSPORTE DO MATERIAL BETUMINOSO) | m² | 1413.43 | 2.17 | 2.82 | 3985.87 | -
8.1.9 | SETOP | RO-41376 | TRANSPORTE DE MATERIAL DE QUALQUER NATUREZA. DISTÂNCIA MÉDIA DE TRANSPORTE >= 50,10 KM | TxKm | 974.819 | 0.8 | 1.04 | 1013.81 | -
8.1.10 | SETOP | RO-41376 | TRANSPORTE DE MATERIAL DE QUALQUER NATUREZA. DISTÂNCIA MÉDIA DE TRANSPORTE >= 50,10 KM | TxKm | 367.4918 | 0.8 | 1.04 | 382.19 | -
8.1.11 | SETOP | RO-14021 | Pré-misturado a frio - PMF (Execução, incluindo usinagem, aplicação, espalhamento e compactação, fornecimento dos agregados e material betuminoso, exclui transporte dos agregados e do material betuminoso até usina e da massa pronta até a pista) | M³ | 42.4 | 734.05 | 952.57 | 40388.97 | -
8.1.12 | SETOP | RO-41360 | TRANSPORTE DE PRÉ-MISTURADO A FRIO. DISTÂNCIA MÉDIA DE TRANSPORTE > 50,00 KM (DENSIDADE DE MATERIAL SOLTO) | m³xKm | 3646.4 | 1.36 | 1.76 | 6417.66 | -
8.1.13 | SETOP | RO-41345 | TRANSPORTE DE AGREGADOS PARA CONSERVAÇÃO. DISTÂNCIA MÉDIA DE TRANSPORTE <= 10,00 KM - BRITA | m³xKm | 138.55 | 1.98 | 2.57 | 356.07 | -
8.1.14 | SETOP | RO-41352 | TRANSPORTE DE AGREGADOS PARA CONSERVAÇÃO. DISTÂNCIA MÉDIA DE TRANSPORTE 50,10 km - AREIA | m³xKm | 1162.01 | 1.2 | 1.56 | 1812.74 | -
|  |  | SUB TOTAL |  |  |  |  | 66631.65 | - | 162453.65
8.2.0 |  |  | SERVIÇOS DRENAGEM | [5 empty] | -
8.2.1 | SETOP | ED-48665 | MEIO-FIO COM SARJETA, EXECUTADO C/EXTRUSORA (SARJETA 30X8CM MEIO-FIO 15X10CM X H=23CM), INCLUI ESCAVAÇÃO E ACERTO FAIXA 0,45M | m | 495.93 | 44.73 | 58.05 | 28788.74 | -
|  |  | SUB TOTAL |  |  |  |  | 28788.74 | -
TOTAL GERAL DA OBRA | [7 empty] | 570389.348 | -
|  | Lucas Valdieric Oliveira Santos |  |  | Crea/MG 242580/D
Engenheiro Civil -
ROBSON ADALBERTO MOTA DIAS
PREFEITO MUNICIPAL

## Memoria de calculo 1
PREFEITURA MUNICIPAL DE CORAÇÃO DE JESUS ESTADO DE MINAS GERAIS
MEMORIA DE CALCULO DE QUANTITATIVOS
PREFEITURA MUNICIPAL DE CORAÇÃO DE JESUS
OBRA: PAVIMENTAÇÃO DE VIAS PUBLICAS EM PMF - ESPESSURA 3,00 CM
LOCAL: TRECHOS DAS RUA B RUA AB, RUA A, AVENIDA SANITARIA E RUA TEREZINHA DO BAIRRO SÃO RAFAEL, MG , MUNICIPIO DE CORAÇÃO DE JESUS -MG
PRAZO DE EXECUÇÃO: 03 MESES
QUADRO CÁLCULO DE AREAS E COMPRIMENTOS
LOCAL | DESCRIÇÃO | COMPRIMENTO | LARGURA (media) |  | TOTAL |  |  |  |  | 1.37
RUA VICINAL A - CONJUNTO HABITACIONAL ALVARO CORDEIRO | ASFALTO (PISTA DE ROLAMENTO) | (112,34+67,99+113,78+65,65) /2 = 179,88 ( 2,84+2,51)/2 = 2,68 ((12,09+9,66)/2 = 10,88 ((2,19+1,78)/2 =1,99 |  | 6,0m 6,0 m 6,0 m 6,12 m | 1172.82 |  | TRECHO 01 |  |  |  |  | TRECHO 02 |  |  |  |  | TRECHO 03 |  |  |  |  | TRECHO 04 | [9 empty] | TOTAL
| ASFALTO (ACABAMENTO CURVA DE CRUZAMENTO) | 30,50 + 92,84 |  | - | 123.34 |  | 6 | 179.88 | 6.8 | 6 | 6.6 | 6 | 2.68 | 6.8 |  | 6.6 | 6 | 10.88 | 6.8 |  | 6.6 | 6.12 | 1.99 | 6.92 |  | 6.72
| MEIO FIO COM SARJETA, EXECUTADO COM EXTRUSORA (40cm) | 7,72+2,84+2,51+14,47+10,95+39,97+2,19+1,78+25,17+42,68+16,74+35,54+46,02+35,64+12,09+9,66+70,18 |  | 0,40 m | 376.15 |  |  |  | 1223.18 | 1079.28 | 1187.21 |  |  | 18.22 | 16.08 | 17.69 |  |  | 73.98 | 65.28 | 71.81 |  |  | 13.77 | 12.18 | 13.37 | [5 empty] | 1452.49 | 1172.82 | 1413.42
| PASSEIO |  |  |  |  | 424.94
RUA VICINAL B - CONJUNTO HABITACIONAL ALVARO CORDEIRO | ASFALTO (PISTA DE ROLAMENTO) | (21,98+30,36)/2 =26,17 |  | 6 | 157.02 |  | TRECHO 01 |  |  |  |  | TRECHO 02 |  |  |  |  | TRECHO 03 |  |  |  |  | TRECHO 04 | [9 empty] | TOTAL
| ASFALTO (ACABAMENTO CURVA DE CRUZAMENTO) |  |  | - |  |  | 6 | 26.17 | 6.8 | 6 | 6.6 | 0 | 0 | 0.8 |  | 0.6
| MEIO FIO COM SARJETA, EXECUTADO COM EXTRUSORA | 21,98+30,36 |  | 0,40 m | 52.34 |  |  |  | 177.96 | 157.02 | 172.72 |  |  | 0 | 0 | 0 | [15 empty] | 177.96 | 157.02 | 172.72
| PASSEIO |  |  |  |  | 242.22
RUA VICINAL C - CONJUNTO HABITACIONAL ALVARO CORDEIRO | ASFALTO (PISTA DE ROLAMENTO) | (29,5+29,83)/2 = 29,67 (13,9+15,5)/2 = 14,7 (48,5+44,57+22,92+18,99+3,33+4,17+4,17)/2 =73,3 (4,92+5)/2 = 4,96 (14,61+14,39)/2 = 14,5 |  | 5,05 m 5,90 m 6,00 m 3,43 m 2,81 m | 734.3 |  | TRECHO 01 |  |  |  |  | TRECHO 02 |  |  |  |  | TRECHO 03 |  |  |  |  | TRECHO 04 |  |  |  |  | TRECHO 05 |  |  |  |  | TOTAL
| ASFALTO (ACABAMENTO CURVA DE CRUZAMENTO) | 10,69 + 42,35+10,59 |  | - | 63.63 |  | 5.05 | 29.67 | 5.85 | 5.05 | 5.65 | 5.9 | 14.7 | 6.7 |  | 6.5 | 6 | 73.33 | 6.8 |  | 6.6 | 3.43 | 4.96 | 4.23 |  | 4.03 | 2.81 | 14.5 | 3.61 |  | 3.41
| MEIO FIO COM SARJETA, EXECUTADO COM EXTRUSORA (40cm) | 14,07+14,39+29,83+29,50+11,44+4,92+5,00.4,07+13,90+48,50+22,92+3,33+4,17+4,74+4,17+18,99+44,57 |  | 0,40 m | 278.51 |  |  |  | 173.57 | 149.83 | 167.64 |  |  | 98.49 | 86.73 | 95.55 |  |  | 498.64 | 439.98 | 483.98 |  |  | 20.98 | 17.01 | 19.99 |  |  | 52.35 | 40.75 | 49.45 | 907.66 | 734.3 | 880.24
| PASSEIO |  |  | 1.5 |  | 243.8
RUA INHAZINHA MENDONÇA - SÃO RAFAEL | ASFALTO (PISTA DE ROLAMENTO) | (85,27+7,47+122,95+121,11+5,+85,38+1,37+1,37)/2 =214,68m |  | 6,00 m | 1291.86 |  | TRECHO 01 |  |  |  |  | TRECHO 02 |  |  |  |  | TRECHO 03 |  |  |  |  | TRECHO 04 |  |  |  |  | TRECHO 05 |  |  |  |  | TOTAL
| ASFALTO (ACABAMENTO CURVA DE CRUZAMENTO) | 5,81+24,3+15,07+43,59 | - |  | 88.77 | [6 empty] | 6 | 215.31 | 6.8 | 6 | 6.6
| MEIO FIO COM SARJETA, EXECUTADO COM EXTRUSORA (40cm) | 85,27+7,47+122,95+5,29+2,16+85,38+2,11+3,81+1,78+4,2+55,98+52,47+2,73+2,57+1,37+1,37+1,16 |  | 0,40 m | 437.99 | [8 empty] | 1464.11 | 1291.86 | 1421.05 | [15 empty] | 1552.88 | 1380.63 | 1509.82
RUA B - BAIRRO SÃO RAFAEL | ASFALTO (PISTA DE ROLAMENTO) | (10,56+62,49+6+125,73+6+6+125,83+6+62,46)/2 =205,54 |  | 6 | 1233.24 |  | TRECHO 01 |  |  |  |  | TRECHO 02 |  |  |  |  | TRECHO 03 |  |  |  |  | TRECHO 04 | [9 empty] | TOTAL
| ASFALTO (ACABAMENTO CURVA DE CRUZAMENTO) |  |  | 0,40 m |  |  | 6 | 205.54 | 6.8 | 6 | 6.6 | 0 | 0 | 0.8 |  | 0.6
| MEIO FIO COM SARJETA, EXECUTADO COM EXTRUSORA (40cm) | 10,55+62,49+125,73+125,83+62,46 |  |  | 387.06 |  |  |  | 1397.67 | 1233.24 | 1356.56 |  |  | 0 | 0 | 0 | [15 empty] | 1397.67 | 1233.24 | 1356.56
| PASSEIO |  |  |  |  | 409.36
RUA TEREZINHA TRECHO 1 - BAIRRO SÃO RAFAEL | ASFALTO (PISTA DE ROLAMENTO) | (49,36+49,58)/2 = 49,47m |  | 6 | 296.82 |  | TRECHO 01 |  |  |  |  | TRECHO 02 |  |  |  |  | TRECHO 03 |  |  |  |  | TRECHO 04 | [9 empty] | TOTAL
| ASFALTO (ACABAMENTO CURVA DE CRUZAMENTO) | - |  | - |  |  | 6 | 49.47 | 6.8 | 6 | 6.6 | 0 | 0 | 0.8 |  | 0.6
| MEIO FIO COM SARJETA, EXECUTADO COM EXTRUSORA (40cm) | 49,36+49,58 |  | 0,40 m | 98.94 |  |  |  | 336.4 | 296.82 | 326.5 |  |  | 0 | 0 | 0 | [15 empty] | 336.4 | 296.82 | 326.5
| PASSEIO |  |  |  |  | 115.92
RUA TEREZINHA TRECHO 2 - BAIRRO SÃO RAFAEL | ASFALTO (PISTA DE ROLAMENTO) | (129,06+129,06 )/2 = 129,06 |  | 10,27 9,50 8,52 | 774.36 |  | TRECHO 01 |  |  |  |  | TRECHO 02 |  |  |  |  | TRECHO 03 |  |  |  |  | TRECHO 04 |  |  |  |  | TRECHO 05 |  |  |  |  | TOTAL
| ASFALTO (ACABAMENTO CURVA DE CRUZAMENTO) |  |  | - |  |  | 6 | 129.06 | 6.8 | 6 | 6.6 | 0 | 0 | 0.8 |  | 0.6 | 8.52 | 0 | 9.32 |  | 9.12
| MEIO FIO COM SARJETA, EXECUTADO COM EXTRUSORA (40cm) | 7,03+6,62+57,18+57,56+53,45+53,50 |  | 0,40 m | 235.34 |  |  |  | 877.61 | 774.36 | 851.8 |  |  | 0 | 0 | 0 |  |  | 0 | 0 | 0 | [10 empty] | 877.61 | 774.36 | 851.8
AVENIDA SANITARIA - BAIRRO SÃO RAFAEL | ASFALTO (PISTA DE ROLAMENTO) | (55,95+55,91+56,14+56,19+52,47+52,67+5,70+5,70+5,70+5,70)/2 =176,07 |  | 6 | 1056.42 |  | TRECHO 01 |  |  |  |  | TRECHO 02 |  |  |  |  | TRECHO 03 |  |  |  |  | TRECHO 04 | [9 empty] | TOTAL
| ASFALTO (ACABAMENTO CURVA DE CRUZAMENTO) |  |  | - |  |  | 6 | 176.07 | 6.8 | 6 | 6.6 | 0 | 0 | 0.8 |  | 0.6
| MEIO FIO COM SARJETA, EXECUTADO COM EXTRUSORA (40cm) | 55,95+55,91+56,14+56,19+52,47+52,67 |  | 0,40 m | 329.33 |  |  |  | 1197.28 | 1056.42 | 1162.06 |  |  | 0 | 0 | 0 | [15 empty] | 1197.28 | 1056.42 | 1162.06
RUA A -BAIRRO SÃO RAFAEL | ASFALTO (PISTA DE ROLAMENTO) | (125,33+125,49 ) /2 =125,41 (123,62+123,56)/2 = 123,59 |  | 6,00m 6,00m 6,00m | 714.84 |  | TRECHO 01 |  |  |  |  | TRECHO 02 |  |  |  |  | TRECHO 03 |  |  |  |  | TRECHO 04 | [9 empty] | TOTAL
| ASFALTO (ACABAMENTO CURVA DE CRUZAMENTO) |  |  | - | [7 empty] | 5.7 | 125.41 | 6.5 |  | 6.3 | 5.7 | 123.59 | 6.5 |  | 6.3
| MEIO FIO COM SARJETA, EXECUTADO COM EXTRUSORA | 123,62+123,56 +125,33+125,49 |  | 0,40 m | 498 | [8 empty] | 815.17 | 714.84 | 790.08 |  |  | 803.34 | 704.46 | 778.62 | [10 empty] | 1618.51 | 1419.3 | 1568.7
RUA AB -BAIRRO SÃO RAFAEL | ASFALTO (PISTA DE ROLAMENTO) | (126,04+126+09)/2 =126,07 (25,80+25,65+24,24+24,22+11,67+11,63+60,23+60,36)/2 = 121,9 |  | 6 | 718.6 |  | TRECHO 01 |  |  |  |  | TRECHO 02 |  |  |  |  | TRECHO 03 |  |  |  |  | TRECHO 04 | [9 empty] | TOTAL
| ASFALTO (ACABAMENTO CURVA DE CRUZAMENTO) | - |  | - | [7 empty] | 5.7 | 126.07 | 6.5 |  | 6.3 | 5.7 | 121.9 | 6.5 |  | 6.3
| MEIO FIO COM SARJETA, EXECUTADO COM EXTRUSORA (40cm) | 126,09+126,04+25,8+25,65+24,24+24,22+11,63+11,67+60,23+60,36 |  | 0,40 m | 495.93 | [8 empty] | 819.46 | 718.6 | 794.24 |  |  | 792.35 | 694.83 | 767.97 | [10 empty] | 1611.81 | 1413.43 | 1562.21
QUADRO DE AREAS DETALHES
DETALHE AREA 01 | OBTIDO EM PROJETO | 15.07
DETALHE AREA 02 | OBTIDO EM PROJETO | 5.81
DETALHE AREA 03 | OBTIDO EM PROJETO | 24.3
DETALHE AREA 04 | OBTIDO EM PROJETO | 43.59
QUADRO DE RESUMO TOTAL
LOCAL | DESCRIÇÃO | TOTAL
RUA VICINAL A - CONJUNTO HABITACIONAL ALVARO CORDEIRO | ASFALTO (PISTA DE ROLAMENTO) + ASFALTO (ACABAMENTO CURVA DE CRUZAMENTO) + SARJETA E MEIO FIO | 179,88m X 6,80m + 2,68m X 6,80m + 10,88m X 6,80m + 1,99m X 6,92m + 123,34m² |  | 1452.49
| ASFALTO (PISTA DE ROLAMENTO) + ASFALTO (ACABAMENTO CURVA DE CRUZAMENTO) | 179,88m X 6,00m + 2,68m X 6,00m + 10,88m X 6,00m + 1,99m X 6,12m + 123,34m² |  | 1296.16
| AREA DE IMPRIMAÇÃO -> PISTA DE ROLAMENTO + SARJETA (30CM) | 179,88m X 6,60m + 2,68m X 6,60m + 10,88m X 6,60m + 1,99m X 6,72m + 123,34m² |  | 1413.42
| MEIO FIO (10cm) COM SARJETA, EXECUTADO COM EXTRUSORA (30cm) | 376.15 |  | 376.15
| PASSEIO |  |  | 0
RUA VICINAL B - CONJUNTO HABITACIONAL ALVARO CORDEIRO | ASFALTO (PISTA DE ROLAMENTO) + ASFALTO (ACABAMENTO CURVA DE CRUZAMENTO) + SARJETA E MEIO FIO | 26,17 x 6,8m |  | 177.96
| ASFALTO (PISTA DE ROLAMENTO) + ASFALTO (ACABAMENTO CURVA DE CRUZAMENTO) | 26,17 x 6,0m |  | 157.02
| AREA DE IMPRIMAÇÃO -> PISTA DE ROLAMENTO + SARJETA (30CM) | 26,17 x 6,6m |  | 172.72
| MEIO FIO (10cm) COM SARJETA, EXECUTADO COM EXTRUSORA (30cm) | 52.34 |  | 52.34
| PASSEIO |  |  | 0
RUA VICINAL C - CONJUNTO HABITACIONAL ALVARO CORDEIRO | ASFALTO (PISTA DE ROLAMENTO) + ASFALTO (ACABAMENTO CURVA DE CRUZAMENTO) + SARJETA E MEIO FIO | 29,67 x5,85 + 14,7 x6,70 + 73,33 x 6,80+ 4,96 x4,23 + 14,5 x3,61 +63,63 |  | 907.66
| ASFALTO (PISTA DE ROLAMENTO) + ASFALTO (ACABAMENTO CURVA DE CRUZAMENTO) | 29,67 x 5,05 + 14,7 x 5,90 + 73,33 x 6,00 + 4,96 x 3,43 + 14,5 x 2,81 +63,63 |  | 797.93
| AREA DE IMPRIMAÇÃO -> PISTA DE ROLAMENTO + SARJETA (30CM) | 29,67 x5,65+ 14,7 x6,50 + 73,33 x 6,60 + 4,96 x 4,03 + 14,5 x 3,41+63,63 |  | 880.24
| MEIO FIO (10cm) COM SARJETA, EXECUTADO COM EXTRUSORA (30cm) | 278.51 |  | 278.51
| PASSEIO |  |  | 0
RUA INHAZINHA MENDONÇA - SÃO RAFAEL | ASFALTO (PISTA DE ROLAMENTO) + ASFALTO (ACABAMENTO CURVA DE CRUZAMENTO) + SARJETA E MEIO FIO | 6,80 x215,43 + 88,77 |  | 1552.88
| ASFALTO (PISTA DE ROLAMENTO) + ASFALTO (ACABAMENTO CURVA DE CRUZAMENTO) | 6,00 x215,43 + 88,77 |  | 1380.63
| AREA DE IMPRIMAÇÃO -> PISTA DE ROLAMENTO + SARJETA (30CM) | 6,60 x 215,43 + 88,77 |  | 1509.82
| MEIO FIO (10cm) COM SARJETA, EXECUTADO COM EXTRUSORA (30cm) | 437.07 |  | 437.99
| PASSEIO |  |  | 0
RUA B - BAIRRO SÃO RAFAEL | ASFALTO (PISTA DE ROLAMENTO) + ASFALTO (ACABAMENTO CURVA DE CRUZAMENTO) + SARJETA E MEIO FIO | 205,54 x 6,8 |  | 1397.67
| ASFALTO (PISTA DE ROLAMENTO) + ASFALTO (ACABAMENTO CURVA DE CRUZAMENTO) | 205,54 x 6,0 |  | 1233.24
| AREA DE IMPRIMAÇÃO -> PISTA DE ROLAMENTO + SARJETA (30CM) | 205,54 x 6,6 |  | 1356.56
| MEIO FIO (10cm) COM SARJETA, EXECUTADO COM EXTRUSORA (30cm) | 387.06 |  | 387.06
| PASSEIO |  |  | 0
RUA TEREZINHA TRECHO 1 - BAIRRO SÃO RAFAEL | ASFALTO (PISTA DE ROLAMENTO) + ASFALTO (ACABAMENTO CURVA DE CRUZAMENTO) + SARJETA E MEIO FIO | 49,47x 6,8 |  | 336.4
| ASFALTO (PISTA DE ROLAMENTO) + ASFALTO (ACABAMENTO CURVA DE CRUZAMENTO) | 49,47x 6,0m |  | 296.82
| AREA DE IMPRIMAÇÃO -> PISTA DE ROLAMENTO + SARJETA (30CM) | 49,47x 6,6m |  | 326.5
| MEIO FIO (10cm) COM SARJETA, EXECUTADO COM EXTRUSORA (30cm) | 98.94 |  | 98.94
| PASSEIO |  |  | 0
RUA TEREZINHA TRECHO 2 - BAIRRO SÃO RAFAEL | ASFALTO (PISTA DE ROLAMENTO) + ASFALTO (ACABAMENTO CURVA DE CRUZAMENTO) + SARJETA E MEIO FIO | 129,06x 6,8 |  | 877.61
| ASFALTO (PISTA DE ROLAMENTO) + ASFALTO (ACABAMENTO CURVA DE CRUZAMENTO) | 129,06 x 6,0m |  | 774.36
| AREA DE IMPRIMAÇÃO -> PISTA DE ROLAMENTO + SARJETA (30CM) | 129,06 x 6,6m |  | 851.8
| MEIO FIO (10cm) COM SARJETA, EXECUTADO COM EXTRUSORA (30cm) | 235.334 |  | 235.34
AVENIDA SANITARIA - BAIRRO SÃO RAFAEL | ASFALTO (PISTA DE ROLAMENTO) + ASFALTO (ACABAMENTO CURVA DE CRUZAMENTO) + SARJETA E MEIO FIO | 176,07x 6,8 |  | 1197.28
| ASFALTO (PISTA DE ROLAMENTO) + ASFALTO (ACABAMENTO CURVA DE CRUZAMENTO) | 176,07x 6,0m |  | 1056.42
| AREA DE IMPRIMAÇÃO -> PISTA DE ROLAMENTO + SARJETA (30CM) | 176,07x 6,6m |  | 1162.06
| MEIO FIO (10cm) COM SARJETA, EXECUTADO COM EXTRUSORA (30cm) | 329.33 |  | 329.33
RUA A -BAIRRO SÃO RAFAEL | ASFALTO (PISTA DE ROLAMENTO) + ASFALTO (ACABAMENTO CURVA DE CRUZAMENTO) + SARJETA E MEIO FIO | 123,59 m x 6,50m+ 125,41m x 6,5m |  | 1618.51
| ASFALTO (PISTA DE ROLAMENTO) + ASFALTO (ACABAMENTO CURVA DE CRUZAMENTO) | 123,59 m x 5,7m+125,41 m x 5,7m |  | 1419.3
| AREA DE IMPRIMAÇÃO -> PISTA DE ROLAMENTO + SARJETA (30CM) | 123,59m x 6,3m+125,41m x 6,3m |  | 1568.7
| MEIO FIO (10cm) COM SARJETA, EXECUTADO COM EXTRUSORA (30cm) | 498 |  | 498
RUA AB -BAIRRO SÃO RAFAEL | ASFALTO (PISTA DE ROLAMENTO) + ASFALTO (ACABAMENTO CURVA DE CRUZAMENTO) + SARJETA E MEIO FIO | 126,07 m x 6,5m+ 121,9 m x 6,5m |  | 1611.81
| ASFALTO (PISTA DE ROLAMENTO) + ASFALTO (ACABAMENTO CURVA DE CRUZAMENTO) | 126,07 m x 5,7m+ 121,9 m x 5,7m |  | 1413.43
| AREA DE IMPRIMAÇÃO -> PISTA DE ROLAMENTO + SARJETA (30CM) | 126,07 m x 6,3m+121,9 m x 6,3m |  | 1562.21
| MEIO FIO (10cm) COM SARJETA, EXECUTADO COM EXTRUSORA (30cm) | 495.93 |  | 495.93
|  | AREA TOTAL PROJETO |  | 8592.16
|  | AREA TOTAL PAVIMENTAÇÃO |  | 7574.2

## Memoria de calculo 2
ITEM | DESCRIÇÃO | FORMULAS | UNIDADE | QUANTIDADE
ADMINISTRAÇÃO LOCAL
| ADMINISTRAÇÃO LOCAL | [8 empty] | 142 | 2.8
1.0 | INSTALAÇÕES INICIAIS DA OBRA
1.1.1 | FORNECIMENTO E COLOCAÇÃO DE PLACA DE OBRA EM CHAPA GALVANIZADA #26, ESP. 0,45MM, DIMENSÃO (3X1,5)M, PLOTADA COM ADESIVO VINÍLICO, AFIXADA COM REBITES 4,8X40MM, EM ESTRUTURA METÁLICA DE METALON 20X20MM, ESP. 1,25MM, INCLUSIVE SUPORTE EM EUCALIPTO AUTOCLAVADO PINTADO COM TINTA PVA DUAS (2) DEMÃOS. | 1 PLACA DE OBRA TAMANHO PADRÃO -> 3,00m X 1,50m POR BAIRRO | unid. | 1 | [5 empty] | 8 | 61.2
1.1.2 | LOCAÇÃO TOPOGRÁFICA ACIMA DE CINQUENTA (50) PONTOS REFERENCIAIS, INCLUSIVE ESTACA (PIQUETE) DE MARCAÇÃO | SOMATORIO DO COMPRIMENTO DAS VIAS- DIVIIDO POR 20 (214,68+205,54+49,47+129,06+176,07+123,59+126,07+2,73+4,20+5,29)/20 | unid. | 65 |  | 25.26 |  | #REF! |  | 86 | 434 | 520
1.1.3 | MOBILIZAÇÃO E DESMOBILIZAÇÃO DE OBRA - PARA OBRAS EXECUTADAS EM CENTROS URBANOS OU PRÓXIMOS DE CENTROS URBANOS - 0,5% DO TOTAL | 0.5 | % | - | 2750 |  |  |  |  | 0.02
1.1.4 | LOCAÇÃO DE CONTAINER COM ISOLAMENTO TÉRMICO, TIPO 3, PARA DEPÓSITO/FERRAMENTARIA DE OBRA, COM MEDIDAS REFERENCIAIS DE (6) METROS COMPRIMENTO, (2,3) METROS LARGURA E (2,5) METROS ALTURA ÚTIL INTERNA, INCLUSIVE LIGAÇÕES ELÉTRICAS INTERNAS, EXCLUSIVE MOBILIZAÇÃO/DESMOBILIZAÇÃO E LIGAÇÕES PROVISÓRIAS EXTERNAS | MESES DE OBRA | MÊS | 3 | [5 empty] | 0.08
1.1.5 | LOCAÇÃO DE BANHEIRO QUÍMICO, DIMENSÃO (110X120X230)CM, LINHA PADRÃO, CONTENDO UMA (1) PIA/HIGIENIZADOR DE MÃOS, INCLUSIVE MANUTENÇÃO E MOBILIZAÇÃO/DESMOBILIZAÇÃO | MESES DE OBRA | MÊS | 3
2.1 | RUA VICINAL A - CONJUNTO HABITACIONAL ALVARO CORDEIRO
2.1.0 | OBRAS VIÁRIAS
2.1.1 | ESCAVAÇÃO E CARGA COM TRATOR E CARREGADEIRA (MATERIAL DE 1ª CATEGORIA) | COMPRIMENTO VEZES LARGURA MEDIA DA PISTA VEZES EXPESSURA DE CORTE: -->(179,88m X 6,80m + 2,68m X 6,80m + 10,88m X 6,80m + 1,99m X 6,92m + 123,34m² ) X 0,15m | m³ | 0
2.1.2 | TRANSPORTE DE MATERIAL DE QUALQUER NATUREZA EM CAMINHÃO DMT > 5 KM (DENTRO DO PERÍMETRO URBANO) | BOTA FORA DO MATERIAL ESCAVADO CONFORME ITEM 2.1.1 -->0m² x 8km | m³xKm | 0
2.1.3 | Regularização do sub-leito (proctor intermediário) | COMPRIMENTO VEZES LARGURA MEDIA DA PISTA : -->179,88m X 6,80m + 2,68m X 6,80m + 10,88m X 6,80m + 1,99m X 6,92m + 123,34m² | m² | 0
2.1.4 | TRANSPORTE DE AGREGADOS PARA CONSERVAÇÃO. DISTÂNCIA MÉDIA DE TRANSPORTE <= 10,00 KM (BOTA FORA) | COMPRIMENTO VEZES LARGURA MEDIA DA PISTA VEZES EXPESSURA DE CORTE: -->(179,88m X 6,80m + 2,68m X 6,80m + 10,88m X 6,80m + 1,99m X 6,92m + 123,34m² ) X 0,15m | m³ | 0
2.1.5 | CASCALHO DE CAVA | VOLUME DE MATERIAL DA BASE VEZES DMT -> 0m³ x 61,2km | m³xKm | 0
2.1.6 | BASE DE SOLO SEM MISTURA, COMPACTADA NA ENERGIA DO PROCTOR INTERMEDIÁRIO (EXECUÇÃO, INCLUINDO ESCAVAÇÃO, CARGA, DESCARGA, ESPALHAMENTO, UMIDECIMENTO E COMPACTAÇÃO DO MATERIAL; EXCLUI AQUISIÇÃO E TRANSPORTE DO MATERIAL) | LARGURA PISTA ROLAMENTO MAIS SARJETA VEZES COMPRIMENTO MAIS ACABAMENTO CURVA DE CRUZAMENTO -->(179,88m X 6,80m + 2,68m X 6,80m + 10,88m X 6,80m + 1,99m X 6,92m + 123,34m² ) X 0,15m | m³ | 0 |  |  | AREA TOTAL
2.1.7 | IMPRIMAÇÃO (EXECUÇÃO E FORNECIMENTO DO MATERIAL BETUMINOSO, EXCLUSIVE TRANSPORTE DO MATERIAL BETUMINOSO) | LARGURA PISTA ROLAMENTO MAIS SARJETA VEZES COMPRIMENTO MAIS ACABAMENTO CURVA DE CRUZAMENTO --> 179,88m X 6,60m + 2,68m X 6,60m + 10,88m X 6,60m + 1,99m X 6,72m + 123,34m² | m² | 0 |  |  | AREA PISTA
2.1.8 | PINTURA DE LIGAÇÃO (EXECUÇÃO E FORNECIMENTO DO MATERIAL BETUMINOSO, EXCLUSIVE TRANSPORTE DO MATERIAL BETUMINOSO) | LARGURA PISTA ROLAMENTO VEZES COMPRIMENTO MAIS ACABAMENTO CURVA DE CRUZAMENTO --> 179,88m X 6,00m + 2,68m X 6,00m + 10,88m X 6,00m + 1,99m X 6,12m + 123,34m² | m² | 0
2.1.9 | TRANSPORTE DE MATERIAL DE QUALQUER NATUREZA. DISTÂNCIA MÉDIA DE TRANSPORTE >= 50,10 KM | ÁREA DE APLICAÇÃO DO MATERIAL VEZES O PESO POR M² (CM30 ) VEZES A DISTÂNCIA DA REFINARIA ATÉ A OBRA-> (0m²) x 0,0012t/m² x (434km +86km) | TxKm | 0
2.1.10 | TRANSPORTE DE MATERIAL DE QUALQUER NATUREZA. DISTÂNCIA MÉDIA DE TRANSPORTE >= 50,10 KM | ÁREA DE APLICAÇÃO DO MATERIAL VEZES O PESO POR M² ( RR1C) VEZES A DISTÂNCIA DA REFINARIA ATÉ A OBRA-> (0m²) x 0,0005t/m² x (434km +86km) | TxKm | 0 |  |  | MEIO FIO
2.1.11 | Pré-misturado a frio - PMF (Execução, incluindo usinagem, aplicação, espalhamento e compactação, fornecimento dos agregados e material betuminoso, exclui transporte dos agregados e do material betuminoso até usina e da massa pronta até a pista) | ÁREA DE APLICAÇÃO DO MATERIAL VEZES ESPESSURA DA PAVIMENTAÇÃO -> (0m² x 0,03m) | m³ | 0 |  |  | PASSEIO
| TRANSPORTE DE MATERIAL DE QUALQUER NATUREZA. DISTÂNCIA MÉDIA DE TRANSPORTE >= 50,10 KM (MASSA ASLFALTICA) | VOLUME DE MASSA ASFALTICA DA BASE VEZES DMT -> 0m³ x 86km | m³xKm | 0
2.1.12 | TRANSPORTE DE AGREGADOS PARA CONSERVAÇÃO. DISTÂNCIA MÉDIA DE TRANSPORTE <= 10,00 KM - BRITA | SOMATORIO DO VOLUME DE AGREGADOS VEZES DMT -->1,167X 0 M³ X 2,8 KM | m³xKm | 0
2.1.13 | TRANSPORTE DE AGREGADOS PARA CONSERVAÇÃO. DISTÂNCIA MÉDIA DE TRANSPORTE 50,10 km - AREIA | SOMATORIO DO VOLUME DE AGREGADOS VEZES DMT --> 0,193x 0 M³ X 142 KM | m³xKm | 0
2.2.0 | SERVIÇOS COMPLEMENTARES
2.2.1 | GUIA (MEIO-FIO) E SARJETA CONJUGADOS DE CONCRETO, MOLDADA IN LOCO EMTRECHO RETO COM EXTRUSORA, 45 CM BASE (15 CM BASE DA GUIA + 30 CM BAS E DA SARJETA) X 22 CM ALTURA. AF_06/2016 | SOMATÓRIO DE MEIO-FIO COM SARJETA+ AMARAÇÃO FINAL COM SARJETA ->7,72+2,84+2,51+14,47+10,95+39,97+2,19+1,78+25,17+42,68+16,74+35,54+46,02+35,64+12,09+9,66+70,18 | m | 0
3.1 | RUA VICINAL B - CONJUNTO HABITACIONAL ALVARO CORDEIRO
3.1.0 | OBRAS VIÁRIAS
3.1.1 | ESCAVAÇÃO E CARGA COM TRATOR E CARREGADEIRA (MATERIAL DE 1ª CATEGORIA) | COMPRIMENTO VEZES LARGURA MEDIA DA PISTA VEZES EXPESSURA DE CORTE: -->(26,17 x 6,8m) X 0,15m | m³ | 0
3.1.2 | TRANSPORTE DE MATERIAL DE QUALQUER NATUREZA EM CAMINHÃO DMT > 5 KM (DENTRO DO PERÍMETRO URBANO) | BOTA FORA DO MATERIAL ESCAVADO CONFORME ITEM 2.1.1 -->0m² x 8km | m³xKm | 0
3.1.3 | Regularização do sub-leito (proctor intermediário) | COMPRIMENTO VEZES LARGURA MEDIA DA PISTA : -->26,17 x 6,8m | m² | 0
3.1.4 | TRANSPORTE DE AGREGADOS PARA CONSERVAÇÃO. DISTÂNCIA MÉDIA DE TRANSPORTE <= 10,00 KM (BOTA FORA) | COMPRIMENTO VEZES LARGURA MEDIA DA PISTA VEZES EXPESSURA DE CORTE: -->(26,17 x 6,8m) X 0,15m | m³ | 0
3.1.5 | CASCALHO DE CAVA | VOLUME DE MATERIAL DA BASE VEZES DMT -> 0m³ x 61,2km | m³xKm | 0
3.1.6 | BASE DE SOLO SEM MISTURA, COMPACTADA NA ENERGIA DO PROCTOR INTERMEDIÁRIO (EXECUÇÃO, INCLUINDO ESCAVAÇÃO, CARGA, DESCARGA, ESPALHAMENTO, UMIDECIMENTO E COMPACTAÇÃO DO MATERIAL; EXCLUI AQUISIÇÃO E TRANSPORTE DO MATERIAL) | LARGURA PISTA ROLAMENTO MAIS SARJETA VEZES COMPRIMENTO MAIS ACABAMENTO CURVA DE CRUZAMENTO -->(26,17 x 6,8m) X 0,15m | m³ | 0 |  |  | AREA TOTAL
3.1.7 | IMPRIMAÇÃO (EXECUÇÃO E FORNECIMENTO DO MATERIAL BETUMINOSO, EXCLUSIVE TRANSPORTE DO MATERIAL BETUMINOSO) | LARGURA PISTA ROLAMENTO MAIS SARJETA VEZES COMPRIMENTO MAIS ACABAMENTO CURVA DE CRUZAMENTO --> 26,17 x 6,6m | m² | 0 |  |  | AREA PISTA
3.1.8 | PINTURA DE LIGAÇÃO (EXECUÇÃO E FORNECIMENTO DO MATERIAL BETUMINOSO, EXCLUSIVE TRANSPORTE DO MATERIAL BETUMINOSO) | LARGURA PISTA ROLAMENTO VEZES COMPRIMENTO MAIS ACABAMENTO CURVA DE CRUZAMENTO --> 26,17 x 6,0m | m² | 0
3.1.9 | TRANSPORTE DE MATERIAL DE QUALQUER NATUREZA. DISTÂNCIA MÉDIA DE TRANSPORTE >= 50,10 KM | ÁREA DE APLICAÇÃO DO MATERIAL VEZES O PESO POR M² (CM30 ) VEZES A DISTÂNCIA DA REFINARIA ATÉ A OBRA-> (0m²) x 0,0012t/m² x (434km +86km) | TxKm | 0
3.1.10 | TRANSPORTE DE MATERIAL DE QUALQUER NATUREZA. DISTÂNCIA MÉDIA DE TRANSPORTE >= 50,10 KM | ÁREA DE APLICAÇÃO DO MATERIAL VEZES O PESO POR M² ( RR1C) VEZES A DISTÂNCIA DA REFINARIA ATÉ A OBRA-> (0m²) x 0,0005t/m² x (434km +86km) | TxKm | 0 |  |  | MEIO FIO
3.1.11 | Pré-misturado a frio - PMF (Execução, incluindo usinagem, aplicação, espalhamento e compactação, fornecimento dos agregados e material betuminoso, exclui transporte dos agregados e do material betuminoso até usina e da massa pronta até a pista) | ÁREA DE APLICAÇÃO DO MATERIAL VEZES ESPESSURA DA PAVIMENTAÇÃO -> (0m² x 0,03m) | m³ | 0 |  |  | PASSEIO
3.1.12 | TRANSPORTE DE MATERIAL DE QUALQUER NATUREZA. DISTÂNCIA MÉDIA DE TRANSPORTE >= 50,10 KM (MASSA ASLFALTICA) | VOLUME DE MASSA ASFALTICA DA BASE VEZES DMT -> 0m³ x 86km | m³xKm | 0
3.1.13 | TRANSPORTE DE AGREGADOS PARA CONSERVAÇÃO. DISTÂNCIA MÉDIA DE TRANSPORTE <= 10,00 KM - BRITA | SOMATORIO DO VOLUME DE AGREGADOS VEZES DMT -->1,167X 0 M³ X 2,8 KM | m³xKm | 0
3.1.14 | TRANSPORTE DE AGREGADOS PARA CONSERVAÇÃO. DISTÂNCIA MÉDIA DE TRANSPORTE 50,10 km - AREIA | SOMATORIO DO VOLUME DE AGREGADOS VEZES DMT --> 0,193x 0 M³ X 142 KM | m³xKm | 0
3.2.0 | SERVIÇOS COMPLEMENTARES
3.2.1 | GUIA (MEIO-FIO) E SARJETA CONJUGADOS DE CONCRETO, MOLDADA IN LOCO EMTRECHO RETO COM EXTRUSORA, 45 CM BASE (15 CM BASE DA GUIA + 30 CM BAS E DA SARJETA) X 22 CM ALTURA. AF_06/2016 | SOMATÓRIO DE MEIO-FIO COM SARJETA+ AMARAÇÃO FINAL COM SARJETA ->21,98+30,36 | m | 0
4.1 | RUA VICINAL C - CONJUNTO HABITACIONAL ALVARO CORDEIRO
4.1.0 | OBRAS VIÁRIAS
4.1.1 | ESCAVAÇÃO E CARGA COM TRATOR E CARREGADEIRA (MATERIAL DE 1ª CATEGORIA) | COMPRIMENTO VEZES LARGURA MEDIA DA PISTA VEZES EXPESSURA DE CORTE: -->(29,67 x5,85 + 14,7 x6,70 + 73,33 x 6,80+ 4,96 x4,23 + 14,5 x3,61 +63,63) X 0,15m | m³ | 0
4.1.2 | TRANSPORTE DE MATERIAL DE QUALQUER NATUREZA EM CAMINHÃO DMT > 5 KM (DENTRO DO PERÍMETRO URBANO) | BOTA FORA DO MATERIAL ESCAVADO CONFORME ITEM 2.1.1 -->0m² x 8km | m³xKm | 0
4.1.3 | Regularização do sub-leito (proctor intermediário) | COMPRIMENTO VEZES LARGURA MEDIA DA PISTA : -->29,67 x5,85 + 14,7 x6,70 + 73,33 x 6,80+ 4,96 x4,23 + 14,5 x3,61 +63,63 | m² | 0
4.1.4 | TRANSPORTE DE AGREGADOS PARA CONSERVAÇÃO. DISTÂNCIA MÉDIA DE TRANSPORTE <= 10,00 KM (BOTA FORA) | COMPRIMENTO VEZES LARGURA MEDIA DA PISTA VEZES EXPESSURA DE CORTE: -->(29,67 x5,85 + 14,7 x6,70 + 73,33 x 6,80+ 4,96 x4,23 + 14,5 x3,61 +63,63) X 0,15m | m³ | 0
4.1.5 | CASCALHO DE CAVA | VOLUME DE MATERIAL DA BASE VEZES DMT -> 0m³ x 61,2km | m³xKm | 0
4.1.6 | BASE DE SOLO SEM MISTURA, COMPACTADA NA ENERGIA DO PROCTOR INTERMEDIÁRIO (EXECUÇÃO, INCLUINDO ESCAVAÇÃO, CARGA, DESCARGA, ESPALHAMENTO, UMIDECIMENTO E COMPACTAÇÃO DO MATERIAL; EXCLUI AQUISIÇÃO E TRANSPORTE DO MATERIAL) | LARGURA PISTA ROLAMENTO MAIS SARJETA VEZES COMPRIMENTO MAIS ACABAMENTO CURVA DE CRUZAMENTO -->(29,67 x5,85 + 14,7 x6,70 + 73,33 x 6,80+ 4,96 x4,23 + 14,5 x3,61 +63,63) X 0,15m | m³ | 0 |  |  | AREA TOTAL
4.1.7 | IMPRIMAÇÃO (EXECUÇÃO E FORNECIMENTO DO MATERIAL BETUMINOSO, EXCLUSIVE TRANSPORTE DO MATERIAL BETUMINOSO) | LARGURA PISTA ROLAMENTO MAIS SARJETA VEZES COMPRIMENTO MAIS ACABAMENTO CURVA DE CRUZAMENTO --> 29,67 x5,65+ 14,7 x6,50 + 73,33 x 6,60 + 4,96 x 4,03 + 14,5 x 3,41+63,63 | m² | 0 |  |  | AREA PISTA
4.1.8 | PINTURA DE LIGAÇÃO (EXECUÇÃO E FORNECIMENTO DO MATERIAL BETUMINOSO, EXCLUSIVE TRANSPORTE DO MATERIAL BETUMINOSO) | LARGURA PISTA ROLAMENTO VEZES COMPRIMENTO MAIS ACABAMENTO CURVA DE CRUZAMENTO --> 29,67 x 5,05 + 14,7 x 5,90 + 73,33 x 6,00 + 4,96 x 3,43 + 14,5 x 2,81 +63,63 | m² | 0
4.1.9 | TRANSPORTE DE MATERIAL DE QUALQUER NATUREZA. DISTÂNCIA MÉDIA DE TRANSPORTE >= 50,10 KM | ÁREA DE APLICAÇÃO DO MATERIAL VEZES O PESO POR M² (CM30 ) VEZES A DISTÂNCIA DA REFINARIA ATÉ A OBRA-> (0m²) x 0,0012t/m² x (434km +86km) | TxKm | 0
4.1.10 | TRANSPORTE DE MATERIAL DE QUALQUER NATUREZA. DISTÂNCIA MÉDIA DE TRANSPORTE >= 50,10 KM | ÁREA DE APLICAÇÃO DO MATERIAL VEZES O PESO POR M² ( RR1C) VEZES A DISTÂNCIA DA REFINARIA ATÉ A OBRA-> (0m²) x 0,0005t/m² x (434km +86km) | TxKm | 0 |  |  | MEIO FIO
4.1.11 | Pré-misturado a frio - PMF (Execução, incluindo usinagem, aplicação, espalhamento e compactação, fornecimento dos agregados e material betuminoso, exclui transporte dos agregados e do material betuminoso até usina e da massa pronta até a pista) | ÁREA DE APLICAÇÃO DO MATERIAL VEZES ESPESSURA DA PAVIMENTAÇÃO -> (0m² x 0,03m) | m³ | 0 |  |  | PASSEIO
4.1.12 | TRANSPORTE DE MATERIAL DE QUALQUER NATUREZA. DISTÂNCIA MÉDIA DE TRANSPORTE >= 50,10 KM (MASSA ASLFALTICA) | VOLUME DE MASSA ASFALTICA DA BASE VEZES DMT -> 0m³ x 86km | m³xKm | 0
4.1.13 | TRANSPORTE DE AGREGADOS PARA CONSERVAÇÃO. DISTÂNCIA MÉDIA DE TRANSPORTE <= 10,00 KM - BRITA | SOMATORIO DO VOLUME DE AGREGADOS VEZES DMT -->1,167X 0 M³ X 2,8 KM | m³xKm | 0
4.1.14 | TRANSPORTE DE AGREGADOS PARA CONSERVAÇÃO. DISTÂNCIA MÉDIA DE TRANSPORTE 50,10 km - AREIA | SOMATORIO DO VOLUME DE AGREGADOS VEZES DMT --> 0,193x 0 M³ X 142 KM | m³xKm | 0
4.2.0 | SERVIÇOS COMPLEMENTARES
4.2.1 | GUIA (MEIO-FIO) E SARJETA CONJUGADOS DE CONCRETO, MOLDADA IN LOCO EMTRECHO RETO COM EXTRUSORA, 45 CM BASE (15 CM BASE DA GUIA + 30 CM BAS E DA SARJETA) X 22 CM ALTURA. AF_06/2016 | SOMATÓRIO DE MEIO-FIO COM SARJETA+ AMARAÇÃO FINAL COM SARJETA ->14,07+14,39+29,83+29,50+11,44+4,92+5,00.4,07+13,90+48,50+22,92+3,33+4,17+4,74+4,17+18,99+44,57 | m | 0
2.1 | RUA INHAZINHA MENDONÇA - SÃO RAFAEL
2.1.0 | OBRAS VIÁRIAS
2.1.1 | ESCAVAÇÃO E CARGA COM TRATOR E CARREGADEIRA (MATERIAL DE 1ª CATEGORIA) | COMPRIMENTO VEZES LARGURA MEDIA DA PISTA VEZES EXPESSURA DE CORTE: -->( 6,80 x215,43 + 88,77) X 0,09m | m³ | 139.76 | 0.09
2.1.2 | TRANSPORTE DE MATERIAL DE QUALQUER NATUREZA EM CAMINHÃO DMT > 5 KM (DENTRO DO PERÍMETRO URBANO) | BOTA FORA DO MATERIAL ESCAVADO CONFORME ITEM 2.1.1 -->139,76m² x 8km | m³xKm | 1118.08
2.1.3 | Regularização do sub-leito (proctor intermediário) | COMPRIMENTO VEZES LARGURA MEDIA DA PISTA : --> 6,80 x215,43 + 88,77 | m² | 1552.88
2.1.4 | TRANSPORTE DE AGREGADOS PARA CONSERVAÇÃO. DISTÂNCIA MÉDIA DE TRANSPORTE <= 10,00 KM (BOTA FORA) | COMPRIMENTO VEZES LARGURA MEDIA DA PISTA VEZES EXPESSURA DE CORTE: -->( 6,80 x215,43 + 88,77) X 0,09m | m³ | 139.76
2.1.5 | CASCALHO DE CAVA | VOLUME DE MATERIAL DA BASE VEZES DMT -> 139,76m³ x 61,2km | m³xKm | 8553.31
2.1.6 | BASE DE SOLO SEM MISTURA, COMPACTADA NA ENERGIA DO PROCTOR INTERMEDIÁRIO (EXECUÇÃO, INCLUINDO ESCAVAÇÃO, CARGA, DESCARGA, ESPALHAMENTO, UMIDECIMENTO E COMPACTAÇÃO DO MATERIAL; EXCLUI AQUISIÇÃO E TRANSPORTE DO MATERIAL) | LARGURA PISTA ROLAMENTO MAIS SARJETA VEZES COMPRIMENTO MAIS ACABAMENTO CURVA DE CRUZAMENTO -->( 6,80 x215,43 + 88,77) X 0,09m | m³ | 139.76 |  |  | AREA TOTAL |  | 1552.88
2.1.7 | IMPRIMAÇÃO (EXECUÇÃO E FORNECIMENTO DO MATERIAL BETUMINOSO, EXCLUSIVE TRANSPORTE DO MATERIAL BETUMINOSO) | LARGURA PISTA ROLAMENTO MAIS SARJETA VEZES COMPRIMENTO MAIS ACABAMENTO CURVA DE CRUZAMENTO --> 6,60 x 215,43 + 88,77 | m² | 1509.82 |  |  | AREA PISTA |  | 1380.63
2.1.8 | PINTURA DE LIGAÇÃO (EXECUÇÃO E FORNECIMENTO DO MATERIAL BETUMINOSO, EXCLUSIVE TRANSPORTE DO MATERIAL BETUMINOSO) | LARGURA PISTA ROLAMENTO VEZES COMPRIMENTO MAIS ACABAMENTO CURVA DE CRUZAMENTO --> 6,00 x215,43 + 88,77 | m² | 1380.63 |  |  |  |  | 1509.82
2.1.9 | TRANSPORTE DE MATERIAL DE QUALQUER NATUREZA. DISTÂNCIA MÉDIA DE TRANSPORTE >= 50,10 KM | ÁREA DE APLICAÇÃO DO MATERIAL VEZES O PESO POR M² (CM30 ) VEZES A DISTÂNCIA DA REFINARIA ATÉ A OBRA-> (1509,82m²) x 0,0012t/m² x (434km +86km) | TxKm | 942.1277 |  |  |  |  | 437.99
2.1.10 | TRANSPORTE DE MATERIAL DE QUALQUER NATUREZA. DISTÂNCIA MÉDIA DE TRANSPORTE >= 50,10 KM | ÁREA DE APLICAÇÃO DO MATERIAL VEZES O PESO POR M² ( RR1C) VEZES A DISTÂNCIA DA REFINARIA ATÉ A OBRA-> (1380,63m²) x 0,0005t/m² x (434km +86km) | TxKm | 358.9638 |  |  | MEIO FIO |  | 0
2.1.11 | Pré-misturado a frio - PMF (Execução, incluindo usinagem, aplicação, espalhamento e compactação, fornecimento dos agregados e material betuminoso, exclui transporte dos agregados e do material betuminoso até usina e da massa pronta até a pista) | ÁREA DE APLICAÇÃO DO MATERIAL VEZES ESPESSURA DA PAVIMENTAÇÃO -> (1380,63m² x 0,03m) | m³ | 41.42 |  |  | PASSEIO
2.1.12 | TRANSPORTE DE MATERIAL DE QUALQUER NATUREZA. DISTÂNCIA MÉDIA DE TRANSPORTE >= 50,10 KM (MASSA ASLFALTICA) | VOLUME DE MASSA ASFALTICA DA BASE VEZES DMT -> 41,42m³ x 86km | m³xKm | 3562.12
2.1.13 | TRANSPORTE DE AGREGADOS PARA CONSERVAÇÃO. DISTÂNCIA MÉDIA DE TRANSPORTE <= 10,00 KM - BRITA | SOMATORIO DO VOLUME DE AGREGADOS VEZES DMT -->1,167X 41,42 M³ X 2,8 KM | m³xKm | 135.34
2.1.14 | TRANSPORTE DE AGREGADOS PARA CONSERVAÇÃO. DISTÂNCIA MÉDIA DE TRANSPORTE 50,10 km - AREIA | SOMATORIO DO VOLUME DE AGREGADOS VEZES DMT --> 0,193x 41,42 M³ X 142 KM | m³xKm | 1135.16
2.2.0 | SERVIÇOS COMPLEMENTARES
2.2.1 | GUIA (MEIO-FIO) E SARJETA CONJUGADOS DE CONCRETO, MOLDADA IN LOCO EMTRECHO RETO COM EXTRUSORA, 45 CM BASE (15 CM BASE DA GUIA + 30 CM BAS E DA SARJETA) X 22 CM ALTURA. AF_06/2016 | SOMATÓRIO DE MEIO-FIO COM SARJETA+ AMARAÇÃO FINAL COM SARJETA ->85,27+7,47+122,95+5,29+2,16+85,38+2,11+3,81+1,78+4,2+55,98+52,47+2,73+2,57+1,37+1,37+1,16 | m | 437.99
3.1 | RUA B - BAIRRO SÃO RAFAEL
3.1.0 | OBRAS VIÁRIAS
3.1.1 | ESCAVAÇÃO E CARGA COM TRATOR E CARREGADEIRA (MATERIAL DE 1ª CATEGORIA) | COMPRIMENTO VEZES LARGURA MEDIA DA PISTA VEZES EXPESSURA DE CORTE: -->(205,54 x 6,8 ) X 0,09m | m³ | 125.79
3.1.2 | TRANSPORTE DE MATERIAL DE QUALQUER NATUREZA EM CAMINHÃO DMT > 5 KM (DENTRO DO PERÍMETRO URBANO) | BOTA FORA DO MATERIAL ESCAVADO CONFORME ITEM 2.1.1 -->125,79m² x 8km | m³xKm | 1006.32
3.1.3 | Regularização do sub-leito (proctor intermediário) | COMPRIMENTO VEZES LARGURA MEDIA DA PISTA : -->205,54 x 6,8 | m² | 1397.67
3.1.4 | CASCALHO DE CAVA | COMPRIMENTO VEZES LARGURA MEDIA DA PISTA VEZES EXPESSURA DE CORTE: -->(205,54 x 6,8 ) X 0,09m | m³ | 125.79
3.1.5 | TRANSPORTE DE AGREGADOS PARA CONSERVAÇÃO. DISTÂNCIA MÉDIA DE TRANSPORTE <= 10,00 KM (BOTA FORA) | VOLUME DE MATERIAL DA BASE VEZES DMT -> 125,79m³ x 61,2km | m³xKm | 7698.35
3.1.6 | BASE DE SOLO SEM MISTURA, COMPACTADA NA ENERGIA DO PROCTOR INTERMEDIÁRIO (EXECUÇÃO, INCLUINDO ESCAVAÇÃO, CARGA, DESCARGA, ESPALHAMENTO, UMIDECIMENTO E COMPACTAÇÃO DO MATERIAL; EXCLUI AQUISIÇÃO E TRANSPORTE DO MATERIAL) | LARGURA PISTA ROLAMENTO MAIS SARJETA VEZES COMPRIMENTO MAIS ACABAMENTO CURVA DE CRUZAMENTO -->(205,54 x 6,8 ) X 0,09m | m³ | 125.79 |  |  | AREA TOTAL |  | 1397.67
3.1.7 | IMPRIMAÇÃO (EXECUÇÃO E FORNECIMENTO DO MATERIAL BETUMINOSO, EXCLUSIVE TRANSPORTE DO MATERIAL BETUMINOSO) | LARGURA PISTA ROLAMENTO MAIS SARJETA VEZES COMPRIMENTO MAIS ACABAMENTO CURVA DE CRUZAMENTO --> 205,54 x 6,6 | m² | 1356.56 |  |  | AREA PISTA |  | 1233.24
3.1.8 | PINTURA DE LIGAÇÃO (EXECUÇÃO E FORNECIMENTO DO MATERIAL BETUMINOSO, EXCLUSIVE TRANSPORTE DO MATERIAL BETUMINOSO) | LARGURA PISTA ROLAMENTO VEZES COMPRIMENTO MAIS ACABAMENTO CURVA DE CRUZAMENTO --> 205,54 x 6,0 | m² | 1233.24 |  |  |  |  | 1356.56
3.1.9 | TRANSPORTE DE MATERIAL DE QUALQUER NATUREZA. DISTÂNCIA MÉDIA DE TRANSPORTE >= 50,10 KM | ÁREA DE APLICAÇÃO DO MATERIAL VEZES O PESO POR M² (CM30 ) VEZES A DISTÂNCIA DA REFINARIA ATÉ A OBRA-> (1356,56m²) x 0,0012t/m² x (434km +86km) | TxKm | 846.4934 |  |  |  |  | 387.06
3.1.10 | TRANSPORTE DE MATERIAL DE QUALQUER NATUREZA. DISTÂNCIA MÉDIA DE TRANSPORTE >= 50,10 KM | ÁREA DE APLICAÇÃO DO MATERIAL VEZES O PESO POR M² ( RR1C) VEZES A DISTÂNCIA DA REFINARIA ATÉ A OBRA-> (1233,24m²) x 0,0005t/m² x (434km +86km) | TxKm | 320.6424 |  |  | MEIO FIO |  | 0
3.1.11 | Pré-misturado a frio - PMF (Execução, incluindo usinagem, aplicação, espalhamento e compactação, fornecimento dos agregados e material betuminoso, exclui transporte dos agregados e do material betuminoso até usina e da massa pronta até a pista) | ÁREA DE APLICAÇÃO DO MATERIAL VEZES ESPESSURA DA PAVIMENTAÇÃO -> (1233,24m² x 0,03m) | m³ | 37 |  |  | PASSEIO
3.1.12 | TRANSPORTE DE MATERIAL DE QUALQUER NATUREZA. DISTÂNCIA MÉDIA DE TRANSPORTE >= 50,10 KM (MASSA ASLFALTICA) | VOLUME DE MASSA ASFALTICA DA BASE VEZES DMT -> 37m³ x 86km | m³xKm | 3182
3.1.13 | TRANSPORTE DE AGREGADOS PARA CONSERVAÇÃO. DISTÂNCIA MÉDIA DE TRANSPORTE <= 10,00 KM - BRITA | SOMATORIO DO VOLUME DE AGREGADOS VEZES DMT -->1,167X 37 M³ X 2,8 KM | m³xKm | 120.9
3.1.14 | TRANSPORTE DE AGREGADOS PARA CONSERVAÇÃO. DISTÂNCIA MÉDIA DE TRANSPORTE 50,10 km - AREIA | SOMATORIO DO VOLUME DE AGREGADOS VEZES DMT --> 0,193x 37 M³ X 142 KM | m³xKm | 1014.02
3.2.0 | SERVIÇOS COMPLEMENTARES
3.2.1 | GUIA (MEIO-FIO) E SARJETA CONJUGADOS DE CONCRETO, MOLDADA IN LOCO EMTRECHO RETO COM EXTRUSORA, 45 CM BASE (15 CM BASE DA GUIA + 30 CM BAS E DA SARJETA) X 22 CM ALTURA. AF_06/2016 | SOMATÓRIO DE MEIO-FIO COM SARJETA+ AMARAÇÃO FINAL COM SARJETA ->10,55+62,49+125,73+125,83+62,46 | m | 387.06
4.1 | RUA TEREZINHA TRECHO 1 - BAIRRO SÃO RAFAEL
4.1.0 | OBRAS VIÁRIAS
4.1.1 | ESCAVAÇÃO E CARGA COM TRATOR E CARREGADEIRA (MATERIAL DE 1ª CATEGORIA) | COMPRIMENTO VEZES LARGURA MEDIA DA PISTA VEZES EXPESSURA DE CORTE: -->(49,47x 6,8) X 0,09m | m³ | 30.28
4.1.2 | TRANSPORTE DE MATERIAL DE QUALQUER NATUREZA EM CAMINHÃO DMT > 5 KM (DENTRO DO PERÍMETRO URBANO) | BOTA FORA DO MATERIAL ESCAVADO CONFORME ITEM 2.1.1 -->30,28m² x 8km | m³xKm | 242.24
4.1.3 | Regularização do sub-leito (proctor intermediário) | COMPRIMENTO VEZES LARGURA MEDIA DA PISTA : -->49,47x 6,8 | m² | 336.4
4.1.4 | CASCALHO DE CAVA | COMPRIMENTO VEZES LARGURA MEDIA DA PISTA VEZES EXPESSURA DE CORTE: -->(49,47x 6,8) X 0,09m | m³ | 30.28
4.1.5 | TRANSPORTE DE AGREGADOS PARA CONSERVAÇÃO. DISTÂNCIA MÉDIA DE TRANSPORTE <= 10,00 KM (BOTA FORA) | VOLUME DE MATERIAL DA BASE VEZES DMT -> 30,28m³ x 61,2km | m³xKm | 1853.14
4.1.6 | BASE DE SOLO SEM MISTURA, COMPACTADA NA ENERGIA DO PROCTOR INTERMEDIÁRIO (EXECUÇÃO, INCLUINDO ESCAVAÇÃO, CARGA, DESCARGA, ESPALHAMENTO, UMIDECIMENTO E COMPACTAÇÃO DO MATERIAL; EXCLUI AQUISIÇÃO E TRANSPORTE DO MATERIAL) | LARGURA PISTA ROLAMENTO MAIS SARJETA VEZES COMPRIMENTO MAIS ACABAMENTO CURVA DE CRUZAMENTO -->(49,47x 6,8) X 0,09m | m³ | 30.28 |  |  | AREA TOTAL |  | 336.4
4.1.7 | IMPRIMAÇÃO (EXECUÇÃO E FORNECIMENTO DO MATERIAL BETUMINOSO, EXCLUSIVE TRANSPORTE DO MATERIAL BETUMINOSO) | LARGURA PISTA ROLAMENTO MAIS SARJETA VEZES COMPRIMENTO MAIS ACABAMENTO CURVA DE CRUZAMENTO --> 49,47x 6,6m | m² | 326.5 |  |  | AREA PISTA |  | 296.82
4.1.8 | PINTURA DE LIGAÇÃO (EXECUÇÃO E FORNECIMENTO DO MATERIAL BETUMINOSO, EXCLUSIVE TRANSPORTE DO MATERIAL BETUMINOSO) | LARGURA PISTA ROLAMENTO VEZES COMPRIMENTO MAIS ACABAMENTO CURVA DE CRUZAMENTO --> 49,47x 6,0m | m² | 296.82 |  |  |  |  | 326.5
4.1.9 | TRANSPORTE DE MATERIAL DE QUALQUER NATUREZA. DISTÂNCIA MÉDIA DE TRANSPORTE >= 50,10 KM | ÁREA DE APLICAÇÃO DO MATERIAL VEZES O PESO POR M² (CM30 ) VEZES A DISTÂNCIA DA REFINARIA ATÉ A OBRA-> (326,5m²) x 0,0012t/m² x (434km +86km) | TxKm | 203.736 |  |  |  |  | 98.94
4.1.10 | TRANSPORTE DE MATERIAL DE QUALQUER NATUREZA. DISTÂNCIA MÉDIA DE TRANSPORTE >= 50,10 KM | ÁREA DE APLICAÇÃO DO MATERIAL VEZES O PESO POR M² ( RR1C) VEZES A DISTÂNCIA DA REFINARIA ATÉ A OBRA-> (296,82m²) x 0,0005t/m² x (434km +86km) | TxKm | 77.1732 |  |  | MEIO FIO |  | 0
4.1.11 | Pré-misturado a frio - PMF (Execução, incluindo usinagem, aplicação, espalhamento e compactação, fornecimento dos agregados e material betuminoso, exclui transporte dos agregados e do material betuminoso até usina e da massa pronta até a pista) | ÁREA DE APLICAÇÃO DO MATERIAL VEZES ESPESSURA DA PAVIMENTAÇÃO -> (296,82m² x 0,03m) | m³ | 8.9 |  |  | PASSEIO
4.1.12 | TRANSPORTE DE MATERIAL DE QUALQUER NATUREZA. DISTÂNCIA MÉDIA DE TRANSPORTE >= 50,10 KM (MASSA ASLFALTICA) | VOLUME DE MASSA ASFALTICA DA BASE VEZES DMT -> 8,9m³ x 86km | m³xKm | 765.4
4.1.13 | TRANSPORTE DE AGREGADOS PARA CONSERVAÇÃO. DISTÂNCIA MÉDIA DE TRANSPORTE <= 10,00 KM - BRITA | SOMATORIO DO VOLUME DE AGREGADOS VEZES DMT -->1,167X 8,9 M³ X 2,8 KM | m³xKm | 29.08
4.1.14 | TRANSPORTE DE AGREGADOS PARA CONSERVAÇÃO. DISTÂNCIA MÉDIA DE TRANSPORTE 50,10 km - AREIA | SOMATORIO DO VOLUME DE AGREGADOS VEZES DMT --> 0,193x 8,9 M³ X 142 KM | m³xKm | 243.91
4.2.0 | SERVIÇOS COMPLEMENTARES
4.2.1 | GUIA (MEIO-FIO) E SARJETA CONJUGADOS DE CONCRETO, MOLDADA IN LOCO EMTRECHO RETO COM EXTRUSORA, 45 CM BASE (15 CM BASE DA GUIA + 30 CM BAS E DA SARJETA) X 22 CM ALTURA. AF_06/2016 | SOMATÓRIO DE MEIO-FIO COM SARJETA+ AMARAÇÃO FINAL COM SARJETA ->49,36+49,58 | m | 98.94
5.1 | RUA TEREZINHA TRECHO 2 - BAIRRO SÃO RAFAEL
5.1.0 | OBRAS VIÁRIAS
5.1.1 | ESCAVAÇÃO E CARGA COM TRATOR E CARREGADEIRA (MATERIAL DE 1ª CATEGORIA) | COMPRIMENTO VEZES LARGURA MEDIA DA PISTA VEZES EXPESSURA DE CORTE: -->(129,06x 6,8) X 0,09m | m³ | 78.98
5.1.2 | TRANSPORTE DE MATERIAL DE QUALQUER NATUREZA EM CAMINHÃO DMT > 5 KM (DENTRO DO PERÍMETRO URBANO) | BOTA FORA DO MATERIAL ESCAVADO CONFORME ITEM 2.1.1 -->78,98m² x 8km | m³xKm | 631.84
5.1.3 | Regularização do sub-leito (proctor intermediário) | COMPRIMENTO VEZES LARGURA MEDIA DA PISTA : -->129,06x 6,8 | m² | 877.61
5.1.4 | TRANSPORTE DE AGREGADOS PARA CONSERVAÇÃO. DISTÂNCIA MÉDIA DE TRANSPORTE <= 10,00 KM (BOTA FORA) | COMPRIMENTO VEZES LARGURA MEDIA DA PISTA VEZES EXPESSURA DE CORTE: -->(129,06x 6,8) X 0,09m | m³ | 78.98
5.1.5 | CASCALHO DE CAVA | VOLUME DE MATERIAL DA BASE VEZES DMT -> 78,98m³ x 61,2km | m³xKm | 4833.58
5.1.6 | BASE DE SOLO SEM MISTURA, COMPACTADA NA ENERGIA DO PROCTOR INTERMEDIÁRIO (EXECUÇÃO, INCLUINDO ESCAVAÇÃO, CARGA, DESCARGA, ESPALHAMENTO, UMIDECIMENTO E COMPACTAÇÃO DO MATERIAL; EXCLUI AQUISIÇÃO E TRANSPORTE DO MATERIAL) | LARGURA PISTA ROLAMENTO MAIS SARJETA VEZES COMPRIMENTO MAIS ACABAMENTO CURVA DE CRUZAMENTO -->(129,06x 6,8) X 0,09m | m³ | 78.98 |  |  | AREA TOTAL |  | 877.61
5.1.7 | IMPRIMAÇÃO (EXECUÇÃO E FORNECIMENTO DO MATERIAL BETUMINOSO, EXCLUSIVE TRANSPORTE DO MATERIAL BETUMINOSO) | LARGURA PISTA ROLAMENTO MAIS SARJETA VEZES COMPRIMENTO MAIS ACABAMENTO CURVA DE CRUZAMENTO --> 129,06 x 6,6m | m² | 851.8 |  |  | AREA PISTA |  | 774.36
5.1.8 | PINTURA DE LIGAÇÃO (EXECUÇÃO E FORNECIMENTO DO MATERIAL BETUMINOSO, EXCLUSIVE TRANSPORTE DO MATERIAL BETUMINOSO) | LARGURA PISTA ROLAMENTO VEZES COMPRIMENTO MAIS ACABAMENTO CURVA DE CRUZAMENTO --> 129,06 x 6,0m | m² | 774.36 |  |  |  |  | 851.8
5.1.9 | TRANSPORTE DE MATERIAL DE QUALQUER NATUREZA. DISTÂNCIA MÉDIA DE TRANSPORTE >= 50,10 KM | ÁREA DE APLICAÇÃO DO MATERIAL VEZES O PESO POR M² (CM30 ) VEZES A DISTÂNCIA DA REFINARIA ATÉ A OBRA-> (851,8m²) x 0,0012t/m² x (434km +86km) | TxKm | 531.5232 |  |  |  |  | 235.34
5.1.10 | TRANSPORTE DE MATERIAL DE QUALQUER NATUREZA. DISTÂNCIA MÉDIA DE TRANSPORTE >= 50,10 KM | ÁREA DE APLICAÇÃO DO MATERIAL VEZES O PESO POR M² ( RR1C) VEZES A DISTÂNCIA DA REFINARIA ATÉ A OBRA-> (774,36m²) x 0,0005t/m² x (434km +86km) | TxKm | 201.3336 |  |  | MEIO FIO
5.1.11 | Pré-misturado a frio - PMF (Execução, incluindo usinagem, aplicação, espalhamento e compactação, fornecimento dos agregados e material betuminoso, exclui transporte dos agregados e do material betuminoso até usina e da massa pronta até a pista) | ÁREA DE APLICAÇÃO DO MATERIAL VEZES ESPESSURA DA PAVIMENTAÇÃO -> (774,36m² x 0,03m) | m³ | 23.23 |  |  | PASSEIO
5.1.12 | TRANSPORTE DE MATERIAL DE QUALQUER NATUREZA. DISTÂNCIA MÉDIA DE TRANSPORTE >= 50,10 KM (MASSA ASLFALTICA) | VOLUME DE MASSA ASFALTICA DA BASE VEZES DMT -> 23,23m³ x 86km | m³xKm | 1997.78
5.1.13 | TRANSPORTE DE AGREGADOS PARA CONSERVAÇÃO. DISTÂNCIA MÉDIA DE TRANSPORTE <= 10,00 KM - BRITA | SOMATORIO DO VOLUME DE AGREGADOS VEZES DMT -->1,167X 23,23 M³ X 2,8 KM | m³xKm | 75.91
5.1.14 | TRANSPORTE DE AGREGADOS PARA CONSERVAÇÃO. DISTÂNCIA MÉDIA DE TRANSPORTE 50,10 km - AREIA | SOMATORIO DO VOLUME DE AGREGADOS VEZES DMT --> 0,193x 23,23 M³ X 142 KM | m³xKm | 636.64
5.2.0 | SERVIÇOS COMPLEMENTARES
5.2.1 | GUIA (MEIO-FIO) E SARJETA CONJUGADOS DE CONCRETO, MOLDADA IN LOCO EMTRECHO RETO COM EXTRUSORA, 45 CM BASE (15 CM BASE DA GUIA + 30 CM BAS E DA SARJETA) X 22 CM ALTURA. AF_06/2016 | SOMATÓRIO DE MEIO-FIO COM SARJETA+ AMARAÇÃO FINAL COM SARJETA ->7,03+6,62+57,18+57,56+53,45+53,50 | m | 235.34
6.1 | AVENIDA SANITARIA - BAIRRO SÃO RAFAEL
6.1.0 | OBRAS VIÁRIAS
6.1.1 | ESCAVAÇÃO E CARGA COM TRATOR E CARREGADEIRA (MATERIAL DE 1ª CATEGORIA) | COMPRIMENTO VEZES LARGURA MEDIA DA PISTA VEZES EXPESSURA DE CORTE: -->(176,07x 6,8) X 0,09m | m³ | 107.76
6.1.2 | TRANSPORTE DE MATERIAL DE QUALQUER NATUREZA EM CAMINHÃO DMT > 5 KM (DENTRO DO PERÍMETRO URBANO) | BOTA FORA DO MATERIAL ESCAVADO CONFORME ITEM 2.1.1 -->107,76m² x 8km | m³xKm | 862.08
6.1.3 | Regularização do sub-leito (proctor intermediário) | COMPRIMENTO VEZES LARGURA MEDIA DA PISTA : -->176,07x 6,8 | m² | 1197.28
6.1.4 | CASCALHO DE CAVA | COMPRIMENTO VEZES LARGURA MEDIA DA PISTA VEZES EXPESSURA DE CORTE: -->(176,07x 6,8) X 0,09m | m³ | 107.76
6.1.5 | TRANSPORTE DE AGREGADOS PARA CONSERVAÇÃO. DISTÂNCIA MÉDIA DE TRANSPORTE <= 10,00 KM (BOTA FORA) | VOLUME DE MATERIAL DA BASE VEZES DMT -> 107,76m³ x 61,2km | m³xKm | 6594.91
6.1.6 | BASE DE SOLO SEM MISTURA, COMPACTADA NA ENERGIA DO PROCTOR INTERMEDIÁRIO (EXECUÇÃO, INCLUINDO ESCAVAÇÃO, CARGA, DESCARGA, ESPALHAMENTO, UMIDECIMENTO E COMPACTAÇÃO DO MATERIAL; EXCLUI AQUISIÇÃO E TRANSPORTE DO MATERIAL) | LARGURA PISTA ROLAMENTO MAIS SARJETA VEZES COMPRIMENTO MAIS ACABAMENTO CURVA DE CRUZAMENTO -->(176,07x 6,8) X 0,09m | m³ | 107.76 |  |  | AREA TOTAL |  | 1197.28
6.1.7 | IMPRIMAÇÃO (EXECUÇÃO E FORNECIMENTO DO MATERIAL BETUMINOSO, EXCLUSIVE TRANSPORTE DO MATERIAL BETUMINOSO) | LARGURA PISTA ROLAMENTO MAIS SARJETA VEZES COMPRIMENTO MAIS ACABAMENTO CURVA DE CRUZAMENTO --> 176,07x 6,6m | m² | 1162.06 |  |  | AREA PISTA |  | 1056.42
6.1.8 | PINTURA DE LIGAÇÃO (EXECUÇÃO E FORNECIMENTO DO MATERIAL BETUMINOSO, EXCLUSIVE TRANSPORTE DO MATERIAL BETUMINOSO) | LARGURA PISTA ROLAMENTO VEZES COMPRIMENTO MAIS ACABAMENTO CURVA DE CRUZAMENTO --> 176,07x 6,0m | m² | 1056.42 |  |  |  |  | 1162.06
6.1.9 | TRANSPORTE DE MATERIAL DE QUALQUER NATUREZA. DISTÂNCIA MÉDIA DE TRANSPORTE >= 50,10 KM | ÁREA DE APLICAÇÃO DO MATERIAL VEZES O PESO POR M² (CM30 ) VEZES A DISTÂNCIA DA REFINARIA ATÉ A OBRA-> (1162,06m²) x 0,0012t/m² x (434km +86km) | TxKm | 725.1254 |  |  |  |  | 329.33
6.1.10 | TRANSPORTE DE MATERIAL DE QUALQUER NATUREZA. DISTÂNCIA MÉDIA DE TRANSPORTE >= 50,10 KM | ÁREA DE APLICAÇÃO DO MATERIAL VEZES O PESO POR M² ( RR1C) VEZES A DISTÂNCIA DA REFINARIA ATÉ A OBRA-> (1056,42m²) x 0,0005t/m² x (434km +86km) | TxKm | 274.6692 |  |  | MEIO FIO
6.1.11 | Pré-misturado a frio - PMF (Execução, incluindo usinagem, aplicação, espalhamento e compactação, fornecimento dos agregados e material betuminoso, exclui transporte dos agregados e do material betuminoso até usina e da massa pronta até a pista) | ÁREA DE APLICAÇÃO DO MATERIAL VEZES ESPESSURA DA PAVIMENTAÇÃO -> (1056,42m² x 0,03m) | m³ | 31.69 |  |  | PASSEIO
6.1.12 | TRANSPORTE DE MATERIAL DE QUALQUER NATUREZA. DISTÂNCIA MÉDIA DE TRANSPORTE >= 50,10 KM (MASSA ASLFALTICA) | VOLUME DE MASSA ASFALTICA DA BASE VEZES DMT -> 31,69m³ x 86km | m³xKm | 2725.34
6.1.13 | TRANSPORTE DE AGREGADOS PARA CONSERVAÇÃO. DISTÂNCIA MÉDIA DE TRANSPORTE <= 10,00 KM - BRITA | SOMATORIO DO VOLUME DE AGREGADOS VEZES DMT -->1,167X 31,69 M³ X 2,8 KM | m³xKm | 103.55
6.1.14 | TRANSPORTE DE AGREGADOS PARA CONSERVAÇÃO. DISTÂNCIA MÉDIA DE TRANSPORTE 50,10 km - AREIA | SOMATORIO DO VOLUME DE AGREGADOS VEZES DMT --> 0,193x 31,69 M³ X 142 KM | m³xKm | 868.5
6.2.0 | SERVIÇOS COMPLEMENTARES
6.2.1 | GUIA (MEIO-FIO) E SARJETA CONJUGADOS DE CONCRETO, MOLDADA IN LOCO EMTRECHO RETO COM EXTRUSORA, 45 CM BASE (15 CM BASE DA GUIA + 30 CM BAS E DA SARJETA) X 22 CM ALTURA. AF_06/2016 | SOMATÓRIO DE MEIO-FIO COM SARJETA+ AMARAÇÃO FINAL COM SARJETA ->55,95+55,91+56,14+56,19+52,47+52,67 | m | 329.33
7.1 | RUA A -BAIRRO SÃO RAFAEL
7.1.0 | OBRAS VIÁRIAS
7.1.1 | ESCAVAÇÃO E CARGA COM TRATOR E CARREGADEIRA (MATERIAL DE 1ª CATEGORIA) | COMPRIMENTO VEZES LARGURA MEDIA DA PISTA VEZES EXPESSURA DE CORTE: -->(123,59 m x 6,50m+ 125,41m x 6,5m) X 0,09m | m³ | 145.67
7.1.2 | TRANSPORTE DE MATERIAL DE QUALQUER NATUREZA EM CAMINHÃO DMT > 5 KM (DENTRO DO PERÍMETRO URBANO) | BOTA FORA DO MATERIAL ESCAVADO CONFORME ITEM 2.1.1 -->145,67m² x 8km | m³xKm | 1165.36
7.1.3 | Regularização do sub-leito (proctor intermediário) | COMPRIMENTO VEZES LARGURA MEDIA DA PISTA : -->123,59 m x 6,50m+ 125,41m x 6,5m | m² | 1618.51
7.1.4 | CASCALHO DE CAVA | COMPRIMENTO VEZES LARGURA MEDIA DA PISTA VEZES EXPESSURA DE CORTE: -->(123,59 m x 6,50m+ 125,41m x 6,5m) X 0,09m | m³ | 145.67
7.1.5 | TRANSPORTE DE AGREGADOS PARA CONSERVAÇÃO. DISTÂNCIA MÉDIA DE TRANSPORTE <= 10,00 KM (BOTA FORA) | VOLUME DE MATERIAL DA BASE VEZES DMT -> 145,67m³ x 61,2km | m³xKm | 8915
7.1.6 | BASE DE SOLO SEM MISTURA, COMPACTADA NA ENERGIA DO PROCTOR INTERMEDIÁRIO (EXECUÇÃO, INCLUINDO ESCAVAÇÃO, CARGA, DESCARGA, ESPALHAMENTO, UMIDECIMENTO E COMPACTAÇÃO DO MATERIAL; EXCLUI AQUISIÇÃO E TRANSPORTE DO MATERIAL) | LARGURA PISTA ROLAMENTO MAIS SARJETA VEZES COMPRIMENTO MAIS ACABAMENTO CURVA DE CRUZAMENTO -->(123,59 m x 6,50m+ 125,41m x 6,5m) X 0,09m | m³ | 145.67 |  |  | AREA TOTAL |  | 1618.51
7.1.7 | IMPRIMAÇÃO (EXECUÇÃO E FORNECIMENTO DO MATERIAL BETUMINOSO, EXCLUSIVE TRANSPORTE DO MATERIAL BETUMINOSO) | LARGURA PISTA ROLAMENTO MAIS SARJETA VEZES COMPRIMENTO MAIS ACABAMENTO CURVA DE CRUZAMENTO --> 123,59m x 6,3m+125,41m x 6,3m | m² | 1568.7 |  |  | AREA PISTA |  | 1419.3
7.1.8 | PINTURA DE LIGAÇÃO (EXECUÇÃO E FORNECIMENTO DO MATERIAL BETUMINOSO, EXCLUSIVE TRANSPORTE DO MATERIAL BETUMINOSO) | LARGURA PISTA ROLAMENTO VEZES COMPRIMENTO MAIS ACABAMENTO CURVA DE CRUZAMENTO --> 123,59 m x 5,7m+125,41 m x 5,7m | m² | 1419.3 |  |  |  |  | 1568.7
7.1.9 | TRANSPORTE DE MATERIAL DE QUALQUER NATUREZA. DISTÂNCIA MÉDIA DE TRANSPORTE >= 50,10 KM | ÁREA DE APLICAÇÃO DO MATERIAL VEZES O PESO POR M² (CM30 ) VEZES A DISTÂNCIA DA REFINARIA ATÉ A OBRA-> (1568,7m²) x 0,0012t/m² x (434km +86km) | TxKm | 978.8688 |  |  |  |  | 498
7.1.10 | TRANSPORTE DE MATERIAL DE QUALQUER NATUREZA. DISTÂNCIA MÉDIA DE TRANSPORTE >= 50,10 KM | ÁREA DE APLICAÇÃO DO MATERIAL VEZES O PESO POR M² ( RR1C) VEZES A DISTÂNCIA DA REFINARIA ATÉ A OBRA-> (1419,3m²) x 0,0005t/m² x (434km +86km) | TxKm | 369.018 |  |  | MEIO FIO
7.1.11 | Pré-misturado a frio - PMF (Execução, incluindo usinagem, aplicação, espalhamento e compactação, fornecimento dos agregados e material betuminoso, exclui transporte dos agregados e do material betuminoso até usina e da massa pronta até a pista) | ÁREA DE APLICAÇÃO DO MATERIAL VEZES ESPESSURA DA PAVIMENTAÇÃO -> (1419,3m² x 0,03m) | m³ | 42.58 |  |  | PASSEIO
7.1.12 | TRANSPORTE DE MATERIAL DE QUALQUER NATUREZA. DISTÂNCIA MÉDIA DE TRANSPORTE >= 50,10 KM (MASSA ASLFALTICA) | VOLUME DE MASSA ASFALTICA DA BASE VEZES DMT -> 42,58m³ x 86km | m³xKm | 3661.88
7.1.13 | TRANSPORTE DE AGREGADOS PARA CONSERVAÇÃO. DISTÂNCIA MÉDIA DE TRANSPORTE <= 10,00 KM - BRITA | SOMATORIO DO VOLUME DE AGREGADOS VEZES DMT -->1,167X 42,58 M³ X 2,8 KM | m³xKm | 139.13
7.1.14 | TRANSPORTE DE AGREGADOS PARA CONSERVAÇÃO. DISTÂNCIA MÉDIA DE TRANSPORTE 50,10 km - AREIA | SOMATORIO DO VOLUME DE AGREGADOS VEZES DMT --> 0,193x 42,58 M³ X 142 KM | m³xKm | 1166.95
7.2.0 | SERVIÇOS COMPLEMENTARES
7.2.1 | GUIA (MEIO-FIO) E SARJETA CONJUGADOS DE CONCRETO, MOLDADA IN LOCO EMTRECHO RETO COM EXTRUSORA, 45 CM BASE (15 CM BASE DA GUIA + 30 CM BAS E DA SARJETA) X 22 CM ALTURA. AF_06/2016 | SOMATÓRIO DE MEIO-FIO COM SARJETA+ AMARAÇÃO FINAL COM SARJETA ->123,62+123,56 +125,33+125,49 | m | 498
8.1 | RUA AB -BAIRRO SÃO RAFAEL
8.1.0 | OBRAS VIÁRIAS
8.1.1 | ESCAVAÇÃO E CARGA COM TRATOR E CARREGADEIRA (MATERIAL DE 1ª CATEGORIA) | COMPRIMENTO VEZES LARGURA MEDIA DA PISTA VEZES EXPESSURA DE CORTE: -->(126,07 m x 6,5m+ 121,9 m x 6,5m) X 0,09m | m³ | 145.06
8.1.2 | TRANSPORTE DE MATERIAL DE QUALQUER NATUREZA EM CAMINHÃO DMT > 5 KM (DENTRO DO PERÍMETRO URBANO) | BOTA FORA DO MATERIAL ESCAVADO CONFORME ITEM 2.1.1 -->145,06m² x 8km | m³xKm | 1160.48
8.1.3 | Regularização do sub-leito (proctor intermediário) | COMPRIMENTO VEZES LARGURA MEDIA DA PISTA : -->126,07 m x 6,5m+ 121,9 m x 6,5m | m² | 1611.81
8.1.4 | CASCALHO DE CAVA | COMPRIMENTO VEZES LARGURA MEDIA DA PISTA VEZES EXPESSURA DE CORTE: -->(126,07 m x 6,5m+ 121,9 m x 6,5m) X 0,09m | m³ | 145.06
8.1.5 | TRANSPORTE DE AGREGADOS PARA CONSERVAÇÃO. DISTÂNCIA MÉDIA DE TRANSPORTE <= 10,00 KM (BOTA FORA) | VOLUME DE MATERIAL DA BASE VEZES DMT -> 145,06m³ x 61,2km | m³xKm | 8877.67
8.1.6 | BASE DE SOLO SEM MISTURA, COMPACTADA NA ENERGIA DO PROCTOR INTERMEDIÁRIO (EXECUÇÃO, INCLUINDO ESCAVAÇÃO, CARGA, DESCARGA, ESPALHAMENTO, UMIDECIMENTO E COMPACTAÇÃO DO MATERIAL; EXCLUI AQUISIÇÃO E TRANSPORTE DO MATERIAL) | LARGURA PISTA ROLAMENTO MAIS SARJETA VEZES COMPRIMENTO MAIS ACABAMENTO CURVA DE CRUZAMENTO -->(126,07 m x 6,5m+ 121,9 m x 6,5m) X 0,09m | m³ | 145.06 |  |  | AREA TOTAL |  | 1611.81
8.1.7 | IMPRIMAÇÃO (EXECUÇÃO E FORNECIMENTO DO MATERIAL BETUMINOSO, EXCLUSIVE TRANSPORTE DO MATERIAL BETUMINOSO) | LARGURA PISTA ROLAMENTO MAIS SARJETA VEZES COMPRIMENTO MAIS ACABAMENTO CURVA DE CRUZAMENTO --> 126,07 m x 6,3m+121,9 m x 6,3m | m² | 1562.21 |  |  | AREA PISTA |  | 1413.43
8.1.8 | PINTURA DE LIGAÇÃO (EXECUÇÃO E FORNECIMENTO DO MATERIAL BETUMINOSO, EXCLUSIVE TRANSPORTE DO MATERIAL BETUMINOSO) | LARGURA PISTA ROLAMENTO VEZES COMPRIMENTO MAIS ACABAMENTO CURVA DE CRUZAMENTO --> 126,07 m x 5,7m+ 121,9 m x 5,7m | m² | 1413.43 |  |  |  |  | 1562.21
8.1.9 | TRANSPORTE DE MATERIAL DE QUALQUER NATUREZA. DISTÂNCIA MÉDIA DE TRANSPORTE >= 50,10 KM | ÁREA DE APLICAÇÃO DO MATERIAL VEZES O PESO POR M² (CM30 ) VEZES A DISTÂNCIA DA REFINARIA ATÉ A OBRA-> (1562,21m²) x 0,0012t/m² x (434km +86km) | TxKm | 974.819 |  |  |  |  | 495.93
8.1.10 | TRANSPORTE DE MATERIAL DE QUALQUER NATUREZA. DISTÂNCIA MÉDIA DE TRANSPORTE >= 50,10 KM | ÁREA DE APLICAÇÃO DO MATERIAL VEZES O PESO POR M² ( RR1C) VEZES A DISTÂNCIA DA REFINARIA ATÉ A OBRA-> (1413,43m²) x 0,0005t/m² x (434km +86km) | TxKm | 367.4918 |  |  | MEIO FIO
8.1.11 | Pré-misturado a frio - PMF (Execução, incluindo usinagem, aplicação, espalhamento e compactação, fornecimento dos agregados e material betuminoso, exclui transporte dos agregados e do material betuminoso até usina e da massa pronta até a pista) | ÁREA DE APLICAÇÃO DO MATERIAL VEZES ESPESSURA DA PAVIMENTAÇÃO -> (1413,43m² x 0,03m) | m³ | 42.4 |  |  | PASSEIO
8.1.12 | TRANSPORTE DE MATERIAL DE QUALQUER NATUREZA. DISTÂNCIA MÉDIA DE TRANSPORTE >= 50,10 KM (MASSA ASLFALTICA) | VOLUME DE MASSA ASFALTICA DA BASE VEZES DMT -> 42,4m³ x 86km | m³xKm | 3646.4
8.1.13 | TRANSPORTE DE AGREGADOS PARA CONSERVAÇÃO. DISTÂNCIA MÉDIA DE TRANSPORTE <= 10,00 KM - BRITA | SOMATORIO DO VOLUME DE AGREGADOS VEZES DMT -->1,167X 42,4 M³ X 2,8 KM | m³xKm | 138.55
8.1.14 | TRANSPORTE DE AGREGADOS PARA CONSERVAÇÃO. DISTÂNCIA MÉDIA DE TRANSPORTE 50,10 km - AREIA | SOMATORIO DO VOLUME DE AGREGADOS VEZES DMT --> 0,193x 42,4 M³ X 142 KM | m³xKm | 1162.01
8.2.0 | SERVIÇOS COMPLEMENTARES
8.2.1 | GUIA (MEIO-FIO) E SARJETA CONJUGADOS DE CONCRETO, MOLDADA IN LOCO EMTRECHO RETO COM EXTRUSORA, 45 CM BASE (15 CM BASE DA GUIA + 30 CM BAS E DA SARJETA) X 22 CM ALTURA. AF_06/2016 | SOMATÓRIO DE MEIO-FIO COM SARJETA+ AMARAÇÃO FINAL COM SARJETA ->126,09+126,04+25,8+25,65+24,24+24,22+11,63+11,67+60,23+60,36 | m | 495.93
Coração de Jesus/MG,8 DE dezembro de 2023
_______________________________________
Lucas Valdieric Oliveira Santos
ENGENHEIRO CIVIL
Crea/MG 242580/D

## CRONOGRAMA FISICO FINANCEIRO
CRONOGRAMA FÍSICO-FINANCEIRO
PREFEITURA:PREFEITURA MUNICIPAL DE CORAÇÃO DE JESUS |  |  | VALOR : |  | 570389.348 |  |  | DATA:08/12/2023
OBRA: PAVIMENTAÇÃO DE VIAS PUBLICAS EM PMF - ESPESSURA 3,00cm |  |  | 0 |  |  |  |  | PRAZO DA OBRA:03 MESES
ITEM | CÓDIGO | ETAPAS/DESCRIÇÃO | FÍSICO/ FINANCEIRO | TOTAL ETAPAS | MÊS 1 | MÊS 2 | MÊS 3 | MÊS 4 | MÊS 5 | MÊS 6
1 | IIO-001 | INSTALAÇÕES INICIAIS DA OBRA | Físico % | 2.249% | MÊS 1: 100%
|  |  | Financeiro | 12827.338 | 12827.338 | 0 | 0 | 0 | 0 | 0
2 | DRE-001 | DRENAGEM -RUA INAZINHA MENDONÇA - SÃO RAFAEL | Físico % | 0% | MÊS 1: 100%
|  |  | Financeiro | 0 | 0 | 0 | 0 | 0 | 0 | 0
3 | OBR-001 | OBRAS VIÁRIAS -RUA VICINAL A - CONJUNTO HABITACIONAL ALVARO CORDEIRO | Físico % | 0% | MÊS 1: 100%; MÊS 2: 0%
|  |  | Financeiro | 0 | MÊS 1: 0; MÊS 2: 0
4 | DRE-001 | DRENAGEM - RUA VICINAL B - CONJUNTO HABITACIONAL ALVARO CORDEIRO | Físico % | 0% | MÊS 1: 100%; MÊS 2: 0%
|  |  | Financeiro | 0 | MÊS 1: 0; MÊS 2: 0
5 | OBR-001 | OBRAS VIÁRIAS -RUA VICINAL B- CONJUNTO HABITACIONAL ALVARO CORDEIRO | Físico % | 0% | MÊS 1: 100%; MÊS 2: 0%
|  |  | Financeiro | 0 | MÊS 1: 0; MÊS 2: 0
6 | DRE-001 | DRENAGEM -RUA VICINAL C - CONJUNTO HABITACIONAL ALVARO CORDEIRO | Físico % | 0% | MÊS 1: 100%; MÊS 2: 0%
|  |  | Financeiro | 0 | MÊS 1: 0; MÊS 2: 0
7 | OBR-001 | DRENAGEM -RUA INAZINHA MENDONÇA - SÃO RAFAEL | Físico % | 0% | MÊS 1: 100%; MÊS 2: 0%
|  |  | Financeiro | 0 | MÊS 1: 0; MÊS 2: 0
2 | DRE-001 | DRENAGEM -RUA INHAZINHA MENDONÇA - SÃO RAFAEL | Físico % | 4.458% | MÊS 1: 100%; MÊS 2: 0%
|  |  | Financeiro | 25425.32 | MÊS 1: 25425.32; MÊS 2: 0; MÊS 3: 0
3 | OBR-001 | OBRAS VIÁRIAS -RUA INHAZINHA MENDONÇA - SÃO RAFAEL | Físico % | 11.39% | MÊS 1: 100%; MÊS 2: 0%; MÊS 3: 0%
|  |  | Financeiro | 64940.72 | MÊS 1: 64940.72; MÊS 2: 0; MÊS 3: 0
4 | DRE-001 | DRENAGEM -RUA B - BAIRRO SÃO RAFAEL | Físico % | 3.939% | MÊS 1: 100%; MÊS 2: 0%; MÊS 3: 0%
|  |  | Financeiro | 22468.83 | MÊS 1: 22468.83; MÊS 2: 0; MÊS 3: 0
5 | OBR-001 | OBRAS VIÁRIAS -RUA B - BAIRRO SÃO RAFAEL | Físico % | 17.11% | MÊS 1: 100%; MÊS 2: 0%; MÊS 3: 0%
|  |  | Financeiro | 97606.19 | MÊS 1: 97606.19; MÊS 2: 0; MÊS 3: 0
6 | DRE-001 | DRENAGEM -RUA TEREZINHA trecho 01 - BAIRRO SÃO RAFAEL | Físico % | 1.007% | MÊS 2: 100%; MÊS 3: 0%
|  |  | Financeiro | 5743.47 | MÊS 1: 0; MÊS 2: 5743.47; MÊS 3: 0
7 | OBR-001 | OBRAS VIÁRIAS -RUA TEREZINHA trevho 01 - BAIRRO SÃO RAFAEL | Físico % | 3.284% | MÊS 2: 100%; MÊS 3: 0%
|  |  | Financeiro | 18730.59 | MÊS 1: 0; MÊS 2: 18730.59; MÊS 3: 0
8 | DRE-001 | DRENAGEM -RUA TEREZINHA trecho 02 - BAIRRO SÃO RAFAEL | Físico % | 2.395% | MÊS 2: 100%; MÊS 3: 0%
|  |  | Financeiro | 13661.49 | MÊS 1: 0; MÊS 2: 13661.49; MÊS 3: 0
9 | OBR-001 | OBRAS VIÁRIAS -RUA TEREZINHA trevho 02 - BAIRRO SÃO RAFAEL | Físico % | 8.569% | MÊS 2: 100%; MÊS 3: 0% | 100%
|  |  | Financeiro | 48875.59 | MÊS 1: 0; MÊS 2: 48875.59; MÊS 3: 0 | 570389.348
9 | OBR-001 | OBRAS VIÁRIAS -RUA B - BAIRRO SÃO RAFAEL | Físico % | 0% | MÊS 3: 100%
|  |  | Financeiro | 0 | MÊS 1: 0; MÊS 2: 0; MÊS 3: 0
10 | DRE-001 | DRENAGEM -AVENIDA SANITARIA - BAIRRO SÃO RAFAEL | Físico % | 3.352% | MÊS 2: 100%; MÊS 3: 0%
|  |  | Financeiro | 19117.61 | MÊS 1: 0; MÊS 2: 19117.61; MÊS 3: 0
11 | OBR-001 | OBRAS VIÁRIAS-AVENIDA SANITARIA - BAIRRO SÃO RAFAEL | Físico % | 8.722% | MÊS 2: 100%; MÊS 3: 0%
|  |  | Financeiro | 49749.81 | MÊS 1: 0; MÊS 2: 49749.81; MÊS 3: 0
12 | DRE-001 | DRENAGEM-RUA A -BAIRRO SÃO RAFAEL | Físico % | 5.068% | MÊS 3: 100%
|  |  | Financeiro | 28908.9 | MÊS 1: 0; MÊS 2: 0; MÊS 3: 28908.9
13 | OBR-001 | OBRAS VIÁRIAS- RUA A -BAIRRO SÃO RAFAEL | Físico % | 11.73% | MÊS 3: 100% | 0%
|  |  | Financeiro | 66913.1 | MÊS 1: 0; MÊS 2: 0; MÊS 3: 66913.1 | 0
14 | DRE-001 | DRENAGEM -RUA AB -BAIRRO SÃO RAFAEL | Físico % | 5.047% | MÊS 3: 100%
|  |  | Financeiro | 28788.74 | MÊS 1: 0; MÊS 2: 0; MÊS 3: 28788.74
15 | OBR-001 | OBRAS VIÁRIAS -RUA AB -BAIRRO SÃO RAFAEL | Físico % | 11.68% | MÊS 3: 100% | 0%
|  |  | Financeiro | 66631.65 | MÊS 1: 0; MÊS 2: 0; MÊS 3: 66631.65 | 0
TOTAL |  |  | Físico % | 100% | 39.14% | 27.33% | 33.53% | 0% | 0% | 0% | 100%
|  |  | Financeiro | 570389.348 | 223268.398 | 155878.56 | 191242.39 | 0 | 0 | 0 | 570389.348
| Lucas Valdieric Oliveira Santos |  |  | Crea/MG 242580/D | MÊS 3: Observações:
ENGENHEIRO CIVIL
ROBSON ADALBERTO MOTA DIAS
PREFEITO MUNICIPAL
PREFEITURA MUNICIPAL DE CORAÇÃO DE JESUS
ESTADO DE MINAS GERAIS

## BDI
PREFEITURA MUNICIPAL DE CORAÇÃO DE JESUS ESTADO DE MINAS GERAIS
COMPOSIÇÃO DE LDI
| OBRA: | PAVIMENTAÇÃO DE VIAS PUBLICAS EM PMF - ESPESSURA 3,00 CM - CORAÇÃO DE JESUS
CÁLCULO DE COMPOSIÇÃO DE LDI
LDI (conforme Ácordão Nº 2622/13)- Construção de Edificios
|  | DISCRIMINAÇÃO DAS PARCELAS |  | SIGLA | ISS= 5 %
|  | Custo Direto |  | CD | 100
|  | Administração Central |  | AC | 3.8%
|  | Lucro |  | L | 6.64%
|  | Despesas Finaceiras |  | DF | 1.02%
|  | Seguros, Garantias e Risco |  |  | 0.82%
|  | Seguros e Garantias |  | S | 0.32%
|  | Garantias |  | G | 0.32%
|  | Risco |  | R | 0.5%
|  | Tributos |  | I | 8.65%
|  | ISS |  | ISS | 5%
|  | PIS |  | PIS | 0.65%
|  | CONFINS |  | CONFINS | 3%
|  | INSS |  | CPRB | 4.5%
|  | FÓRMULA DO BDI = | (1+(AC+S+G+R))*(1+DF)*(1+L) |  |  | -1
(1 - (I + CPRB)
|  | BDI(numerador) = |  | 112.7%
|  | BDI(denominador) = |  | 86.85%
|  | BDI TOTAL = |  | 29.77%
Coração de Jesus/MG,8 de dezembro de 2023.
_________________________________________
Lucas Valdieric Oliveira Santos
ENGENHEIRO CIVIL
Crea/MG 242580/D

## Plan1
COMPOSIÇÃO | 0001 | PLACA DE OBRA (PARA CONSTRUCAO CIVIL) EM CHAPA GALVANIZADA *N. 22*, ADESIVADA, DE *3,0 X 1,5* M | UN | FALSE | FALSE |  |  | 2267.57
SINAPI-I | 4417 | SARRAFO NAO APARELHADO *2,5 X 7* CM, EM MACARANDUBA, ANGELIM OU EQUIVALENTE DA REGIAO - BRUTA | M | 12.45 | 0 | 1 | 12.45 | 12.45
SINAPI-I | 4491 | PONTALETE *7,5 X 7,5* CM EM PINUS, MISTA OU EQUIVALENTE DA REGIAO - BRUTA | M | 34.28 | 0 | 4 | 8.57 | 34.28
SINAPI-I | 4813 | PLACA DE OBRA (PARA CONSTRUCAO CIVIL) EM CHAPA GALVANIZADA *N. 22*, ADESIVADA, DE *2,4 X 1,2* M (SEM POSTES PARA FIXACAO) | M2 | 2160 | 0 | 4.5 | 480 | 2160
SINAPI-I | 5075 | PREGO DE ACO POLIDO COM CABECA 18 X 30 (2 3/4 X 10) | KG | 2.57 | 0 | 0.11 | 23.4 | 2.57
SINAPI | 88262 | CARPINTEIRO DE FORMAS COM ENCARGOS COMPLEMENTARES | H | 22.12 | 0 | 1 | 22.12 | 22.12
SINAPI | 88316 | SERVENTE COM ENCARGOS COMPLEMENTARES | H | 32.42 | 0 | 2 | 16.21 | 32.42
SINAPI | 94962 | CONCRETO MAGRO PARA LASTRO, TRAÇO 1:4,5:4,5 (EM MASSA SECA DE CIMENTO/ AREIA MÉDIA/ BRITA 1) - PREPARO MECÂNICO COM BETONEIRA 400 L. AF_05/2021 | M3 | 3.72 | 0 | 0.01 | 372.79 | 3.73
COMPOSIÇÃO | 0002 | ADMINISTRAÇÃO LOCAL | MES | 6509.56 | 0 |  |  | 4669.52
SINAPI | 100319 | ENGENHEIRO CIVIL JUNIOR COM ENCARGOS COMPLEMENTARES | MES | 1602.76 | 0 | 0.1 | 16027.61 | 1602.76
SINAPI | 93572 | ENCARREGADO GERAL DE OBRAS COM ENCARGOS COMPLEMENTARES | MES | 4906.8 | 0 | 0.5 | 6133.51 | 3066.76
COMPOSIÇÃO | 004 | EXECUÇÃO DE IMPRIMAÇÃO COM ASFALTO DILUÍDO CM-30. AF_11/2019 |  | 0.99 | 0 |  |  | 7.97
SINAPI | 91486 | ESPARGIDOR DE ASFALTO PRESSURIZADO, TANQUE 6 M3 COM ISOLAÇÃO TÉRMICA, AQUECIDO COM 2 MAÇARICOS, COM BARRA ESPARGIDORA 3,60 M, MONTADO SOBRE CAMINHÃO TOCO, PBT 14.300 KG, POTÊNCIA 185 CV - CHI DIURNO. AF_08/2015 | CHI | 0.23 | 0 | 0.0049 | 48.82 | 0.24
SINAPI | 89035 | TRATOR DE PNEUS, POTÊNCIA 85 CV, TRAÇÃO 4X4, PESO COM LASTRO DE 4.675 KG - CHP DIURNO. AF_06/2014 | CHP | 0.22 | 0 | 0.0017 | 133.29 | 0.23
SINAPI | 89036 | TRATOR DE PNEUS, POTÊNCIA 85 CV, TRAÇÃO 4X4, PESO COM LASTRO DE 4.675 KG - CHI DIURNO. AF_06/2014 | CHI | 0.15 | 0 | 0.0041 | 37.32 | 0.15
SINAPI | 83362 | ESPARGIDOR DE ASFALTO PRESSURIZADO, TANQUE 6 M3 COM ISOLAÇÃO TÉRMICA, AQUECIDO COM 2 MAÇARICOS, COM BARRA ESPARGIDORA 3,60 M, MONTADO SOBRE CAMINHÃO TOCO, PBT 14.300 KG, POTÊNCIA 185 CV - CHP DIURNO. AF_08/2015 | CHP | 0.26 | 0 | 0.001 | 269.72 | 0.27
SINAPI | 88316 | SERVENTE COM ENCARGOS COMPLEMENTARES | H | 0.09 | 0 | 0.0058 | 16.21 | 0.09
SINAPI | 5839 | VASSOURA MECÂNICA REBOCÁVEL COM ESCOVA CILÍNDRICA, LARGURA ÚTIL DE VARRIMENTO DE 2,44 M - CHP DIURNO. AF_06/2014 | CHP | 0.02 | 0 | 0.002 | 11.36 | 0.02
SINAPI | 5841 | VASSOURA MECÂNICA REBOCÁVEL COM ESCOVA CILÍNDRICA, LARGURA ÚTIL DE VARRIMENTO DE 2,44 M - CHI DIURNO. AF_06/2014 | CHI | 0.02 | 0 | 0.004 | 5.4 | 0.02
ANP | 43830 | ASFALTO DILUIDO DE PETROLEO CM-30 | KG | 1.2 | SEM PREÇO | 1.2 | 5.79 | 6.95
|  |  |  | FALSE | FALSE |  | FALSE | FALSE
|  |  |  | 0 | 0 | 0 | 0 | 0
|  |  |  | 0 | 0 | 0 | 0 | 0
|  |  |  | 0 | 0 | 0 | 0 | 0
|  |  |  | 0 | 0 | 0 | 0 | 0
|  |  |  | 0 | 0 | 0 | 0 | 0
|  |  |  | 0 | 0 | 0 | 0 | 0
|  |  |  | 0 | 0 | 0 | 0 | 0
|  |  |  | 0 | 0 | 0 | 0 | 0
|  |  |  | 0 | 0 | 0 | 0 | 0
|  |  |  | 0 | 0 | 0 | 0 | 0
|  |  |  | FALSE | FALSE |  | FALSE | FALSE
|  |  |  | 0 | 0 | 0 | 0 | 0
|  |  |  | 0 | 0 | 0 | 0 | 0
|  |  |  | 0 | 0 | 0 | 0 | 0
|  |  |  | 0 | 0 | 0 | 0 | 0
|  |  |  | 0 | 0 | 0 | 0 | 0
|  |  |  | 0 | 0 | 0 | 0 | 0
|  |  |  | 0 | 0 | 0 | 0 | 0
|  |  |  | 0 | 0 | 0 | 0 | 0
|  |  |  | 0 | 0 | 0 | 0 | 0
|  |  |  | 0 | 0 | 0 | 0 | 0
|  |  |  | FALSE | FALSE |  | FALSE | FALSE
|  |  |  | 0 | 0 | 0 | 0 | 0
|  |  |  | 0 | 0 | 0 | 0 | 0
|  |  |  | 0 | 0 | 0 | 0 | 0
|  |  |  | 0 | 0 | 0 | 0 | 0
|  |  |  | 0 | 0 | 0 | 0 | 0
|  |  |  | 0 | 0 | 0 | 0 | 0
|  |  |  | 0 | 0 | 0 | 0 | 0
|  |  |  | 0 | 0 | 0 | 0 | 0
|  |  |  | 0 | 0 | 0 | 0 | 0
|  |  |  | 0 | 0 | 0 | 0 | 0
|  |  |  | FALSE | FALSE |  | FALSE | FALSE
|  |  |  | 0 | 0 | 0 | 0 | 0
|  |  |  | 0 | 0 | 0 | 0 | 0
|  |  |  | 0 | 0 | 0 | 0 | 0
|  |  |  | 0 | 0 | 0 | 0 | 0
|  |  |  | 0 | 0 | 0 | 0 | 0
|  |  |  | 0 | 0 | 0 | 0 | 0
|  |  |  | 0 | 0 | 0 | 0 | 0
|  |  |  | 0 | 0 | 0 | 0 | 0
|  |  |  | 0 | 0 | 0 | 0 | 0
|  |  |  | 0 | 0 | 0 | 0 | 0

## Memoria de calculo 2 (2)
ITEM | DESCRIÇÃO | FORMULAS | UNIDADE | QUANTIDADE
ADMINISTRAÇÃO LOCAL
| ADMINISTRAÇÃO LOCAL | [8 empty] | 85 | 2.8
1.0 | INSTALAÇÕES INICIAIS DA OBRA
1.1.1 | PLACA DE OBRA (PARA CONSTRUCAO CIVIL) EM CHAPA GALVANIZADA *N. 22*, ADESIVADA, DE *3,0 X 1,5* M | 1 PLACA DE OBRA TAMANHO PADRÃO -> 3,00m X 1,50m POR BAIRRO | unid. | 1 | [5 empty] | 8 | 11.8
1.1.2 | LOCAÇÃO DE PAVIMENTAÇÃO. AF_10/2018 | SOMATORIO DO COMPRIMENTO DAS VIAS- 240,72+133,02+133,04+218,18+61,71 | m² | 786.67 | 1795.16 | 25.26 |  | #REF! |  | 86 | 434 | 520
1.1.3 | MOBILIZAÇÃO E DESMOBILIZAÇÃO DE OBRA - PARA OBRAS EXECUTADAS EM CENTROS URBANOS OU PRÓXIMOS DE CENTROS URBANOS - 0,5% DO TOTAL | 0.5 | % | - | 2750 |  |  |  |  | 0.02
1.1.4 | EXECUÇÃO DE SANITÁRIO E VESTIÁRIO EM CANTEIRO DE OBRA EM CHAPA DE MADEIRA COMPENSADA, NÃO INCLUSO MOBILIÁRIO. AF_02/2016 | AREA DO SANITARIOE VESTUARIO - 2m x 1,5m | M² | 3 | [5 empty] | 0.08
1.1.5 | EXECUÇÃO DE DEPÓSITO EM CANTEIRO DE OBRA EM CHAPA DE MADEIRA COMPENSADA, NÃO INCLUSO MOBILIÁRIO. AF_04/2016 | AREA DO DEPOSITO - 2m x 2m | M² | 4
2.1 | RUA F - BAIRRO NEZINHO PINHEIRO
2.1.0 | OBRAS VIÁRIAS
2.1.1 | ESCAVAÇÃO HORIZONTAL EM SOLO DE 1A CATEGORIA COM TRATOR DE ESTEIRAS (150HP/LÂMINA: 3,18M3). AF_07/2020 | COMPRIMENTO VEZES LARGURA MEDIA DA PISTA VEZES EXPESSURA DE CORTE: -->(240,72m x 6,8m) X 0,15m | m³ | 245.54
2.1.2 | TRANSPORTE COM CAMINHÃO BASCULANTE DE 10 M³, EM VIA URBANA EM REVESTIMENTO PRIMÁRIO (UNIDADE: M3XKM). AF_07/2020 | BOTA FORA DO MATERIAL ESCAVADO CONFORME ITEM 2.1.1 -->245,54m² x 8km | m³xKm | 1964.32
2.1.3 | REGULARIZAÇÃO E COMPACTAÇÃO DE SUBLEITO DE SOLO PREDOMINANTEMENTE ARGILOSO. AF_11/2019 | COMPRIMENTO VEZES LARGURA MEDIA DA PISTA : -->240,72m x 6,8m | m² | 1636.9
2.1.4 | CASCALHO DE CAVA | COMPRIMENTO VEZES LARGURA MEDIA DA PISTA VEZES EXPESSURA DE CORTE: -->(240,72m x 6,8m) X 0,15m | m³ | 245.54
2.1.5 | TRANSPORTE COM CAMINHÃO BASCULANTE DE 10 M³, EM VIA URBANA EM REVESTIMENTO PRIMÁRIO (UNIDADE: M3XKM). AF_07/2020 | VOLUME DE MATERIAL DA BASE VEZES DMT -> 245,54m³ x 11,8km | m³xKm | 2897.37
2.1.6 | EXECUÇÃO E COMPACTAÇÃO DE BASE E OU SUB BASE PARA PAVIMENTAÇÃO DE SOLOS DE COMPORTAMENTO LATERÍTICO (ARENOSO) - EXCLUSIVE SOLO, ESCAVAÇÃO, CARGA E TRANSPORTE. AF_11/2019 | LARGURA PISTA ROLAMENTO MAIS SARJETA VEZES COMPRIMENTO MAIS ACABAMENTO CURVA DE CRUZAMENTO -->(240,72m x 6,8m) X 0,15m | m³ | 245.54 |  |  | AREA TOTAL |  | 1452.49
2.1.7 | IMPRIMAÇÃO (EXECUÇÃO E FORNECIMENTO DO MATERIAL BETUMINOSO, EXCLUSIVE TRANSPORTE DO MATERIAL BETUMINOSO) | LARGURA PISTA ROLAMENTO MAIS SARJETA VEZES COMPRIMENTO MAIS ACABAMENTO CURVA DE CRUZAMENTO --> 240,72m x 6,6m | m² | 1588.75 |  |  | AREA PISTA |  | 1296.16
2.1.8 | EXECUÇÃO DE PINTURA DE LIGAÇÃO COM EMULSÃO ASFÁLTICA RR-2C. AF_11/2019 | LARGURA PISTA ROLAMENTO VEZES COMPRIMENTO MAIS ACABAMENTO CURVA DE CRUZAMENTO --> 240,72m x 6,0m | m² | 1444.32 |  |  |  |  | 1413.42
2.1.9 | TRANSPORTE COM CAMINHÃO BASCULANTE DE 10 M³, EM VIA URBANA PAVIMENTADA , ADICIONAL PARA DMT EXCEDENTE A 30 KM (UNIDADE: TXKM). AF_07/2020 | ÁREA DE APLICAÇÃO DO MATERIAL VEZES O PESO POR M² (CM30 ) VEZES A DISTÂNCIA DA REFINARIA ATÉ A OBRA-> (1588,75m²) x 0,0012t/m² x (434km +86km) | TxKm | 991.38 |  |  |  |  | 376.15
2.1.10 | TRANSPORTE COM CAMINHÃO BASCULANTE DE 10 M³, EM VIA URBANA PAVIMENTADA , ADICIONAL PARA DMT EXCEDENTE A 30 KM (UNIDADE: TXKM). AF_07/2020 | ÁREA DE APLICAÇÃO DO MATERIAL VEZES O PESO POR M² ( RR1C) VEZES A DISTÂNCIA DA REFINARIA ATÉ A OBRA-> (1444,32m²) x 0,0005t/m² x (434km +86km) | TxKm | 375.5232 |  |  | MEIO FIO |  | 0
2.1.11 | EXECUÇÃO DE PAVIMENTO COM APLICAÇÃO DE PRÉ-MISTURADO A FRIO, CAMADA DE ROLAMENTO - EXCLUSIVE CARGA E TRANSPORTE. AF_11/2019 | ÁREA DE APLICAÇÃO DO MATERIAL VEZES ESPESSURA DA PAVIMENTAÇÃO -> (1444,32m² x 0,03m) | m³ | 43.33 |  |  | PASSEIO
2.1.12 | TRANSPORTE COM CAMINHÃO BASCULANTE DE 14 M³, EM VIA URBANA PAVIMENTADA, ADICIONAL PARA DMT EXCEDENTE A 30 KM (UNIDADE: TXKM). AF_07/2020 (MASSA ASFALTICA) | VOLUME DE MASSA ASFALTICA DA BASE VEZES DMT -> 43,33m³ x 86km | m³xKm | 3726.38
2.1.13 | TRANSPORTE COM CAMINHÃO BASCULANTE DE 14 M³, EM VIA URBANA PAVIMENTADA, ADICIONAL PARA DMT EXCEDENTE A 30 KM (UNIDADE: TXKM). AF_07/2020 (AGREGADOS) | SOMATORIO DO VOLUME DE AGREGADOS VEZES DMT --> 0,16 x 43,33 M³ X 85 KM + 0,241 X 43,33 M³ X 2,8 KM | m³xKm | 618.5271
2.2.0 | SERVIÇOS COMPLEMENTARES
2.2.1 | GUIA (MEIO-FIO) E SARJETA CONJUGADOS DE CONCRETO, MOLDADA IN LOCO EMTRECHO RETO COM EXTRUSORA, 45 CM BASE (15 CM BASE DA GUIA + 30 CM BAS E DA SARJETA) X 22 CM ALTURA. AF_06/2016 | SOMATÓRIO DE MEIO-FIO COM SARJETA+ AMARAÇÃO FINAL COM SARJETA ->47,20+56,51+55,77+55,95+1,44+46,93+56,47+55,76+55,96+1,44 | m | 443.03
2.3.0 | SINALIZAÇÃO
2.3.1 | PINTURA DE FAIXA DE PEDESTRE OU ZEBRADA TINTA RETRORREFLETIVA A BASE DE RESINA ACRÍLICA COM MICROESFERAS DE VIDRO, E = 30 CM, APLICAÇÃO MANUAL. AF_05/2021 | AREA DE PINTURA DE FAIXAVEZES OS NUMERO DE FAIXAS POR RUA ( 6,00m x4,00m) x 6 | m² | 96 | 4
2.3.2 | PLACA DE ACO ESMALTADA PARA IDENTIFICACAO DE RUA, *45 CM X 20* CM | UMA PLACA POR RUA | unid. | 1
2.4.0 | CONSTRUÇÃO PASSEIO
2.4.1 | COMPACTAÇÃO MECÂNICA DE SOLO PARA EXECUÇÃO DE RADIER, PISO DE CONCRETO OU LAJE SOBRE SOLO, COM COMPACTADOR DE SOLOS A PERCUSSÃO. AF_09/2021 | COMPRIMENTO VEZES LARGURA MEDIA DA PISTA : -->424,94 m x1,5 m | m² | 637.41
2.4.2 | LASTRO COM MATERIAL GRANULAR (PEDRA BRITADA N.1 E PEDRA BRITADA N.2), APLICADO EM PISOS OU LAJES SOBRE SOLO, ESPESSURA DE *10 CM*. AF_07/2019 | COMPRIMENTO VEZES LARGURA MEDIA DA PISTA : -->637,41M² 0,02m | m² | 12.7482
2.4.3 | EXECUÇÃO DE PASSEIO (CALÇADA) OU PISO DE CONCRETO COM CONCRETO MOLDADO IN LOCO, FEITO EM OBRA, ACABAMENTO CONVENCIONAL, NÃO ARMADO. AF_07/2016 | COMPRIMENTO VEZES LARGURA MEDIA DA PISTA : -->637,41M² 0,08m | m³ | 50.9928
2.1 | RUA B - BAIRRO NEZINHO PINHEIRO
2.1.0 | OBRAS VIÁRIAS
2.1.1 | ESCAVAÇÃO HORIZONTAL EM SOLO DE 1A CATEGORIA COM TRATOR DE ESTEIRAS (150HP/LÂMINA: 3,18M3). AF_07/2020 | COMPRIMENTO VEZES LARGURA MEDIA DA PISTA VEZES EXPESSURA DE CORTE: -->(133,02 x 6,8m) X 0,15m | m³ | 135.68
2.1.2 | TRANSPORTE COM CAMINHÃO BASCULANTE DE 10 M³, EM VIA URBANA EM REVESTIMENTO PRIMÁRIO (UNIDADE: M3XKM). AF_07/2020 | BOTA FORA DO MATERIAL ESCAVADO CONFORME ITEM 2.1.1 -->135,68m² x 8km | m³xKm | 1085.44
2.1.3 | REGULARIZAÇÃO E COMPACTAÇÃO DE SUBLEITO DE SOLO PREDOMINANTEMENTE ARGILOSO. AF_11/2019 | COMPRIMENTO VEZES LARGURA MEDIA DA PISTA : -->133,02 x 6,8m | m² | 904.54
2.1.4 | CASCALHO DE CAVA | COMPRIMENTO VEZES LARGURA MEDIA DA PISTA VEZES EXPESSURA DE CORTE: -->(133,02 x 6,8m) X 0,15m | m³ | 135.68
2.1.5 | TRANSPORTE COM CAMINHÃO BASCULANTE DE 10 M³, EM VIA URBANA EM REVESTIMENTO PRIMÁRIO (UNIDADE: M3XKM). AF_07/2020 | VOLUME DE MATERIAL DA BASE VEZES DMT -> 135,68m³ x 11,8km | m³xKm | 1601.02
2.1.6 | EXECUÇÃO E COMPACTAÇÃO DE BASE E OU SUB BASE PARA PAVIMENTAÇÃO DE SOLOS DE COMPORTAMENTO LATERÍTICO (ARENOSO) - EXCLUSIVE SOLO, ESCAVAÇÃO, CARGA E TRANSPORTE. AF_11/2019 | LARGURA PISTA ROLAMENTO MAIS SARJETA VEZES COMPRIMENTO MAIS ACABAMENTO CURVA DE CRUZAMENTO -->(133,02 x 6,8m) X 0,15m | m³ | 135.68 |  |  | AREA TOTAL |  | 177.96
2.1.7 | IMPRIMAÇÃO (EXECUÇÃO E FORNECIMENTO DO MATERIAL BETUMINOSO, EXCLUSIVE TRANSPORTE DO MATERIAL BETUMINOSO) | LARGURA PISTA ROLAMENTO MAIS SARJETA VEZES COMPRIMENTO MAIS ACABAMENTO CURVA DE CRUZAMENTO --> 133,02 x 6,6m | m² | 877.93 |  |  | AREA PISTA |  | 157.02
2.1.8 | EXECUÇÃO DE PINTURA DE LIGAÇÃO COM EMULSÃO ASFÁLTICA RR-2C. AF_11/2019 | LARGURA PISTA ROLAMENTO VEZES COMPRIMENTO MAIS ACABAMENTO CURVA DE CRUZAMENTO --> 133,02 x 6,0m | m² | 798.12 |  |  |  |  | 172.72
2.1.9 | TRANSPORTE COM CAMINHÃO BASCULANTE DE 10 M³, EM VIA URBANA PAVIMENTADA , ADICIONAL PARA DMT EXCEDENTE A 30 KM (UNIDADE: TXKM). AF_07/2020 | ÁREA DE APLICAÇÃO DO MATERIAL VEZES O PESO POR M² (CM30 ) VEZES A DISTÂNCIA DA REFINARIA ATÉ A OBRA-> (877,93m²) x 0,0012t/m² x (434km +86km) | TxKm | 547.8283 |  |  |  |  | 52.34
2.1.10 | TRANSPORTE COM CAMINHÃO BASCULANTE DE 10 M³, EM VIA URBANA PAVIMENTADA , ADICIONAL PARA DMT EXCEDENTE A 30 KM (UNIDADE: TXKM). AF_07/2020 | ÁREA DE APLICAÇÃO DO MATERIAL VEZES O PESO POR M² ( RR1C) VEZES A DISTÂNCIA DA REFINARIA ATÉ A OBRA-> (798,12m²) x 0,0005t/m² x (434km +86km) | TxKm | 207.5112 |  |  | MEIO FIO |  | 0
2.1.11 | EXECUÇÃO DE PAVIMENTO COM APLICAÇÃO DE PRÉ-MISTURADO A FRIO, CAMADA DE ROLAMENTO - EXCLUSIVE CARGA E TRANSPORTE. AF_11/2019 | ÁREA DE APLICAÇÃO DO MATERIAL VEZES ESPESSURA DA PAVIMENTAÇÃO -> (798,12m² x 0,03m) | m³ | 23.94 |  |  | PASSEIO
2.1.12 | TRANSPORTE COM CAMINHÃO BASCULANTE DE 14 M³, EM VIA URBANA PAVIMENTADA, ADICIONAL PARA DMT EXCEDENTE A 30 KM (UNIDADE: TXKM). AF_07/2020 | VOLUME DE MASSA ASFALTICA DA BASE VEZES DMT -> 23,94m³ x 86km | m³xKm | 2058.84
2.1.13 | TRANSPORTE COM CAMINHÃO BASCULANTE DE 14 M³, EM VIA URBANA PAVIMENTADA, ADICIONAL PARA DMT EXCEDENTE A 30 KM (UNIDADE: TXKM). AF_07/2020 | SOMATORIO DO VOLUME DE AGREGADOS VEZES DMT --> 0,16 x 23,94 M³ X 85 KM + 0,241 X 23,94 M³ X 2,8 KM | m³xKm | 341.7387
2.2.0 | SERVIÇOS COMPLEMENTARES
2.2.1 | GUIA (MEIO-FIO) E SARJETA CONJUGADOS DE CONCRETO, MOLDADA IN LOCO EMTRECHO RETO COM EXTRUSORA, 45 CM BASE (15 CM BASE DA GUIA + 30 CM BAS E DA SARJETA) X 22 CM ALTURA. AF_06/2016 | SOMATÓRIO DE MEIO-FIO COM SARJETA+ AMARAÇÃO FINAL COM SARJETA ->10,00+10,00+123,02+123,00 | m | 266.02
2.3.0 | SINALIZAÇÃO
2.3.1 | PINTURA DE FAIXA DE PEDESTRE OU ZEBRADA TINTA RETRORREFLETIVA A BASE DE RESINA ACRÍLICA COM MICROESFERAS DE VIDRO, E = 30 CM, APLICAÇÃO MANUAL. AF_05/2021 | AREA DE PINTURA DE FAIXAVEZES OS NUMERO DE FAIXAS POR RUA ( 6,00m x4,00m) x 2 | m² | 48 | 2
2.3.2 | PLACA DE ACO ESMALTADA PARA IDENTIFICACAO DE RUA, *45 CM X 20* CM | UMA PLACA POR RUA | unid. | 1
2.4.0 | CONSTRUÇÃO PASSEIO
2.4.1 | COMPACTAÇÃO MECÂNICA DE SOLO PARA EXECUÇÃO DE RADIER, PISO DE CONCRETO OU LAJE SOBRE SOLO, COM COMPACTADOR DE SOLOS A PERCUSSÃO. AF_09/2021 | COMPRIMENTO VEZES LARGURA MEDIA DA PISTA : -->258,42 m x1,5 m | m² | 387.63
2.4.2 | LASTRO COM MATERIAL GRANULAR (PEDRA BRITADA N.1 E PEDRA BRITADA N.2), APLICADO EM PISOS OU LAJES SOBRE SOLO, ESPESSURA DE *10 CM*. AF_07/2019 | COMPRIMENTO VEZES LARGURA MEDIA DA PISTA : -->387,63M² 0,02m | m² | 7.7526
2.4.3 | EXECUÇÃO DE PASSEIO (CALÇADA) OU PISO DE CONCRETO COM CONCRETO MOLDADO IN LOCO, FEITO EM OBRA, ACABAMENTO CONVENCIONAL, NÃO ARMADO. AF_07/2016 | COMPRIMENTO VEZES LARGURA MEDIA DA PISTA : -->387,63M² 0,08m | m³ | 31.0104
2.1 | RUA C - BAIRRO NEZINHO PINHEIRO
2.1.0 | OBRAS VIÁRIAS
2.1.1 | ESCAVAÇÃO HORIZONTAL EM SOLO DE 1A CATEGORIA COM TRATOR DE ESTEIRAS (150HP/LÂMINA: 3,18M3). AF_07/2020 | COMPRIMENTO VEZES LARGURA MEDIA DA PISTA VEZES EXPESSURA DE CORTE: -->(139,04 x 6,8m) X 0,15m | m³ | 141.82
2.1.2 | TRANSPORTE COM CAMINHÃO BASCULANTE DE 10 M³, EM VIA URBANA EM REVESTIMENTO PRIMÁRIO (UNIDADE: M3XKM). AF_07/2020 | BOTA FORA DO MATERIAL ESCAVADO CONFORME ITEM 2.1.1 -->141,82m² x 8km | m³xKm | 1134.56
2.1.3 | REGULARIZAÇÃO E COMPACTAÇÃO DE SUBLEITO DE SOLO PREDOMINANTEMENTE ARGILOSO. AF_11/2019 | COMPRIMENTO VEZES LARGURA MEDIA DA PISTA : -->139,04 x 6,8m | m² | 945.47
2.1.4 | CASCALHO DE CAVA | COMPRIMENTO VEZES LARGURA MEDIA DA PISTA VEZES EXPESSURA DE CORTE: -->(139,04 x 6,8m) X 0,15m | m³ | 141.82
2.1.5 | TRANSPORTE COM CAMINHÃO BASCULANTE DE 10 M³, EM VIA URBANA EM REVESTIMENTO PRIMÁRIO (UNIDADE: M3XKM). AF_07/2020 | VOLUME DE MATERIAL DA BASE VEZES DMT -> 141,82m³ x 11,8km | m³xKm | 1673.48
2.1.6 | EXECUÇÃO E COMPACTAÇÃO DE BASE E OU SUB BASE PARA PAVIMENTAÇÃO DE SOLOS DE COMPORTAMENTO LATERÍTICO (ARENOSO) - EXCLUSIVE SOLO, ESCAVAÇÃO, CARGA E TRANSPORTE. AF_11/2019 | LARGURA PISTA ROLAMENTO MAIS SARJETA VEZES COMPRIMENTO MAIS ACABAMENTO CURVA DE CRUZAMENTO -->(139,04 x 6,8m) X 0,15m | m³ | 141.82 |  |  | AREA TOTAL |  | 907.66
2.1.7 | IMPRIMAÇÃO (EXECUÇÃO E FORNECIMENTO DO MATERIAL BETUMINOSO, EXCLUSIVE TRANSPORTE DO MATERIAL BETUMINOSO) | LARGURA PISTA ROLAMENTO MAIS SARJETA VEZES COMPRIMENTO MAIS ACABAMENTO CURVA DE CRUZAMENTO --> 139,04x 6,6m | m² | 917.66 |  |  | AREA PISTA |  | 797.93
2.1.8 | EXECUÇÃO DE PINTURA DE LIGAÇÃO COM EMULSÃO ASFÁLTICA RR-2C. AF_11/2019 | LARGURA PISTA ROLAMENTO VEZES COMPRIMENTO MAIS ACABAMENTO CURVA DE CRUZAMENTO --> 139,04 x 6,0m | m² | 834.24 |  |  |  |  | 880.24
2.1.9 | TRANSPORTE COM CAMINHÃO BASCULANTE DE 10 M³, EM VIA URBANA PAVIMENTADA , ADICIONAL PARA DMT EXCEDENTE A 30 KM (UNIDADE: TXKM). AF_07/2020 | ÁREA DE APLICAÇÃO DO MATERIAL VEZES O PESO POR M² (CM30 ) VEZES A DISTÂNCIA DA REFINARIA ATÉ A OBRA-> (917,66m²) x 0,0012t/m² x (434km +86km) | TxKm | 572.6198 |  |  |  |  | 278.51
2.1.10 | TRANSPORTE COM CAMINHÃO BASCULANTE DE 10 M³, EM VIA URBANA PAVIMENTADA , ADICIONAL PARA DMT EXCEDENTE A 30 KM (UNIDADE: TXKM). AF_07/2020 | ÁREA DE APLICAÇÃO DO MATERIAL VEZES O PESO POR M² ( RR1C) VEZES A DISTÂNCIA DA REFINARIA ATÉ A OBRA-> (834,24m²) x 0,0005t/m² x (434km +86km) | TxKm | 216.9024 |  |  | MEIO FIO |  | 0
2.1.11 | EXECUÇÃO DE PAVIMENTO COM APLICAÇÃO DE PRÉ-MISTURADO A FRIO, CAMADA DE ROLAMENTO - EXCLUSIVE CARGA E TRANSPORTE. AF_11/2019 | ÁREA DE APLICAÇÃO DO MATERIAL VEZES ESPESSURA DA PAVIMENTAÇÃO -> (834,24m² x 0,03m) | m³ | 25.03 |  |  | PASSEIO |  | 1397.67
2.1.12 | TRANSPORTE COM CAMINHÃO BASCULANTE DE 14 M³, EM VIA URBANA PAVIMENTADA, ADICIONAL PARA DMT EXCEDENTE A 30 KM (UNIDADE: TXKM). AF_07/2020 | VOLUME DE MASSA ASFALTICA DA BASE VEZES DMT -> 25,03m³ x 86km | m³xKm | 2152.58
2.1.13 | TRANSPORTE COM CAMINHÃO BASCULANTE DE 14 M³, EM VIA URBANA PAVIMENTADA, ADICIONAL PARA DMT EXCEDENTE A 30 KM (UNIDADE: TXKM). AF_07/2020 | SOMATORIO DO VOLUME DE AGREGADOS VEZES DMT --> 0,16 x 25,03 M³ X 85 KM + 0,241 X 25,03 M³ X 2,8 KM | m³xKm | 357.2982
2.2.0 | SERVIÇOS COMPLEMENTARES
2.2.1 | GUIA (MEIO-FIO) E SARJETA CONJUGADOS DE CONCRETO, MOLDADA IN LOCO EMTRECHO RETO COM EXTRUSORA, 45 CM BASE (15 CM BASE DA GUIA + 30 CM BAS E DA SARJETA) X 22 CM ALTURA. AF_06/2016 | SOMATÓRIO DE MEIO-FIO COM SARJETA+ AMARAÇÃO FINAL COM SARJETA ->10,00+10,00+122,98+123,10 | m | 266.08
2.3.0 | SINALIZAÇÃO
2.3.1 | PINTURA DE FAIXA DE PEDESTRE OU ZEBRADA TINTA RETRORREFLETIVA A BASE DE RESINA ACRÍLICA COM MICROESFERAS DE VIDRO, E = 30 CM, APLICAÇÃO MANUAL. AF_05/2021 | AREA DE PINTURA DE FAIXAVEZES OS NUMERO DE FAIXAS POR RUA ( 6,00m x4,00m) x 2 | m² | 48 | 2
2.3.2 | PLACA DE ACO ESMALTADA PARA IDENTIFICACAO DE RUA, *45 CM X 20* CM | UMA PLACA POR RUA | unid. | 1
2.4.0 | CONSTRUÇÃO PASSEIO
2.4.1 | COMPACTAÇÃO MECÂNICA DE SOLO PARA EXECUÇÃO DE RADIER, PISO DE CONCRETO OU LAJE SOBRE SOLO, COM COMPACTADOR DE SOLOS A PERCUSSÃO. AF_09/2021 | COMPRIMENTO VEZES LARGURA MEDIA DA PISTA : -->261,44 m x1,5 m | m² | 392.16
2.4.2 | LASTRO COM MATERIAL GRANULAR (PEDRA BRITADA N.1 E PEDRA BRITADA N.2), APLICADO EM PISOS OU LAJES SOBRE SOLO, ESPESSURA DE *10 CM*. AF_07/2019 | COMPRIMENTO VEZES LARGURA MEDIA DA PISTA : -->392,16M² 0,02m | m² | 7.8432
2.4.3 | EXECUÇÃO DE PASSEIO (CALÇADA) OU PISO DE CONCRETO COM CONCRETO MOLDADO IN LOCO, FEITO EM OBRA, ACABAMENTO CONVENCIONAL, NÃO ARMADO. AF_07/2016 | COMPRIMENTO VEZES LARGURA MEDIA DA PISTA : -->392,16M² 0,08m | m³ | 31.3728
2.1 | RUA B - BAIRRO SÃO RAFAEL
2.1.0 | OBRAS VIÁRIAS
2.1.1 | ESCAVAÇÃO HORIZONTAL EM SOLO DE 1A CATEGORIA COM TRATOR DE ESTEIRAS (150HP/LÂMINA: 3,18M3). AF_07/2020 | COMPRIMENTO VEZES LARGURA MEDIA DA PISTA VEZES EXPESSURA DE CORTE: -->(218,18 x 6,8 ) X 0,15m | m³ | 222.54
2.1.2 | TRANSPORTE COM CAMINHÃO BASCULANTE DE 10 M³, EM VIA URBANA EM REVESTIMENTO PRIMÁRIO (UNIDADE: M3XKM). AF_07/2020 | BOTA FORA DO MATERIAL ESCAVADO CONFORME ITEM 2.1.1 -->222,54m² x 8km | m³xKm | 1780.32
2.1.3 | REGULARIZAÇÃO E COMPACTAÇÃO DE SUBLEITO DE SOLO PREDOMINANTEMENTE ARGILOSO. AF_11/2019 | COMPRIMENTO VEZES LARGURA MEDIA DA PISTA : -->218,18 x 6,8 | m² | 1483.62
2.1.4 | CASCALHO DE CAVA | COMPRIMENTO VEZES LARGURA MEDIA DA PISTA VEZES EXPESSURA DE CORTE: -->(218,18 x 6,8 ) X 0,15m | m³ | 222.54
2.1.5 | TRANSPORTE COM CAMINHÃO BASCULANTE DE 10 M³, EM VIA URBANA EM REVESTIMENTO PRIMÁRIO (UNIDADE: M3XKM). AF_07/2020 | VOLUME DE MATERIAL DA BASE VEZES DMT -> 222,54m³ x 11,8km | m³xKm | 2625.97
2.1.6 | EXECUÇÃO E COMPACTAÇÃO DE BASE E OU SUB BASE PARA PAVIMENTAÇÃO DE SOLOS DE COMPORTAMENTO LATERÍTICO (ARENOSO) - EXCLUSIVE SOLO, ESCAVAÇÃO, CARGA E TRANSPORTE. AF_11/2019 | LARGURA PISTA ROLAMENTO MAIS SARJETA VEZES COMPRIMENTO MAIS ACABAMENTO CURVA DE CRUZAMENTO -->(218,18 x 6,8 ) X 0,15m | m³ | 222.54 |  |  | AREA TOTAL |  | 1397.67
2.1.7 | IMPRIMAÇÃO (EXECUÇÃO E FORNECIMENTO DO MATERIAL BETUMINOSO, EXCLUSIVE TRANSPORTE DO MATERIAL BETUMINOSO) | LARGURA PISTA ROLAMENTO MAIS SARJETA VEZES COMPRIMENTO MAIS ACABAMENTO CURVA DE CRUZAMENTO --> 218,18 x 6,6 | m² | 1439.99 |  |  | AREA PISTA |  | 1233.24
2.1.8 | EXECUÇÃO DE PINTURA DE LIGAÇÃO COM EMULSÃO ASFÁLTICA RR-2C. AF_11/2019 | LARGURA PISTA ROLAMENTO VEZES COMPRIMENTO MAIS ACABAMENTO CURVA DE CRUZAMENTO --> 1309,08 | m² | 1309.08 |  |  |  |  | 1356.56
2.1.9 | TRANSPORTE COM CAMINHÃO BASCULANTE DE 10 M³, EM VIA URBANA PAVIMENTADA , ADICIONAL PARA DMT EXCEDENTE A 30 KM (UNIDADE: TXKM). AF_07/2020 | ÁREA DE APLICAÇÃO DO MATERIAL VEZES O PESO POR M² (CM30 ) VEZES A DISTÂNCIA DA REFINARIA ATÉ A OBRA-> (1439,99m²) x 0,0012t/m² x (434km +86km) | TxKm | 898.5538 |  |  |  |  | 387.06
2.1.10 | TRANSPORTE COM CAMINHÃO BASCULANTE DE 10 M³, EM VIA URBANA PAVIMENTADA , ADICIONAL PARA DMT EXCEDENTE A 30 KM (UNIDADE: TXKM). AF_07/2020 | ÁREA DE APLICAÇÃO DO MATERIAL VEZES O PESO POR M² ( RR1C) VEZES A DISTÂNCIA DA REFINARIA ATÉ A OBRA-> (1309,08m²) x 0,0005t/m² x (434km +86km) | TxKm | 340.3608 |  |  | MEIO FIO |  | 0
2.1.11 | EXECUÇÃO DE PAVIMENTO COM APLICAÇÃO DE PRÉ-MISTURADO A FRIO, CAMADA DE ROLAMENTO - EXCLUSIVE CARGA E TRANSPORTE. AF_11/2019 | ÁREA DE APLICAÇÃO DO MATERIAL VEZES ESPESSURA DA PAVIMENTAÇÃO -> (1309,08m² x 0,03m) | m³ | 39.27 |  |  | PASSEIO |  | 336.4
2.1.12 | TRANSPORTE COM CAMINHÃO BASCULANTE DE 14 M³, EM VIA URBANA PAVIMENTADA, ADICIONAL PARA DMT EXCEDENTE A 30 KM (UNIDADE: TXKM). AF_07/2020 | VOLUME DE MASSA ASFALTICA DA BASE VEZES DMT -> 39,27m³ x 86km | m³xKm | 3377.22
2.1.13 | TRANSPORTE COM CAMINHÃO BASCULANTE DE 14 M³, EM VIA URBANA PAVIMENTADA, ADICIONAL PARA DMT EXCEDENTE A 30 KM (UNIDADE: TXKM). AF_07/2020 | SOMATORIO DO VOLUME DE AGREGADOS VEZES DMT --> 0,16 x 39,27 M³ X 85 KM + 0,241 X 39,27 M³ X 2,8 KM | m³xKm | 560.5714
2.2.0 | SERVIÇOS COMPLEMENTARES
2.2.1 | GUIA (MEIO-FIO) E SARJETA CONJUGADOS DE CONCRETO, MOLDADA IN LOCO EMTRECHO RETO COM EXTRUSORA, 45 CM BASE (15 CM BASE DA GUIA + 30 CM BAS E DA SARJETA) X 22 CM ALTURA. AF_06/2016 | SOMATÓRIO DE MEIO-FIO COM SARJETA+ AMARAÇÃO FINAL COM SARJETA ->10,55+62,49+125,73+12,75+12,54+125,83+62,46 | m | 412.35
2.3.0 | SINALIZAÇÃO
2.3.1 | PINTURA DE FAIXA DE PEDESTRE OU ZEBRADA TINTA RETRORREFLETIVA A BASE DE RESINA ACRÍLICA COM MICROESFERAS DE VIDRO, E = 30 CM, APLICAÇÃO MANUAL. AF_05/2021 | AREA DE PINTURA DE FAIXAVEZES OS NUMERO DE FAIXAS POR RUA ( 6,00m x4,00m) x 3 | m² | 72 | 3
2.3.2 | PLACA DE ACO ESMALTADA PARA IDENTIFICACAO DE RUA, *45 CM X 20* CM | UMA PLACA POR RUA | unid. | 1
2.4.0 | CONSTRUÇÃO PASSEIO
2.4.1 | COMPACTAÇÃO MECÂNICA DE SOLO PARA EXECUÇÃO DE RADIER, PISO DE CONCRETO OU LAJE SOBRE SOLO, COM COMPACTADOR DE SOLOS A PERCUSSÃO. AF_09/2021 | COMPRIMENTO VEZES LARGURA MEDIA DA PISTA : -->409,36 m x1,5 m | m² | 614.04
2.4.2 | LASTRO COM MATERIAL GRANULAR (PEDRA BRITADA N.1 E PEDRA BRITADA N.2), APLICADO EM PISOS OU LAJES SOBRE SOLO, ESPESSURA DE *10 CM*. AF_07/2019 | COMPRIMENTO VEZES LARGURA MEDIA DA PISTA : -->614,04M² 0,02m | m² | 12.2808
2.4.3 | EXECUÇÃO DE PASSEIO (CALÇADA) OU PISO DE CONCRETO COM CONCRETO MOLDADO IN LOCO, FEITO EM OBRA, ACABAMENTO CONVENCIONAL, NÃO ARMADO. AF_07/2016 | COMPRIMENTO VEZES LARGURA MEDIA DA PISTA : -->614,04M² 0,08m | m³ | 49.1232
2.1 | RUA TEREZINHA - BAIRRO SÃO RAFAEL
2.1.0 | OBRAS VIÁRIAS
2.1.1 | ESCAVAÇÃO HORIZONTAL EM SOLO DE 1A CATEGORIA COM TRATOR DE ESTEIRAS (150HP/LÂMINA: 3,18M3). AF_07/2020 | COMPRIMENTO VEZES LARGURA MEDIA DA PISTA VEZES EXPESSURA DE CORTE: -->(61,71 x 6,8) X 0,15m | m³ | 62.94
2.1.2 | TRANSPORTE COM CAMINHÃO BASCULANTE DE 10 M³, EM VIA URBANA EM REVESTIMENTO PRIMÁRIO (UNIDADE: M3XKM). AF_07/2020 | BOTA FORA DO MATERIAL ESCAVADO CONFORME ITEM 2.1.1 -->62,94m² x 8km | m³xKm | 503.52
2.1.3 | REGULARIZAÇÃO E COMPACTAÇÃO DE SUBLEITO DE SOLO PREDOMINANTEMENTE ARGILOSO. AF_11/2019 | COMPRIMENTO VEZES LARGURA MEDIA DA PISTA : -->61,71 x 6,8 | m² | 419.63
2.1.4 | CASCALHO DE CAVA | COMPRIMENTO VEZES LARGURA MEDIA DA PISTA VEZES EXPESSURA DE CORTE: -->(61,71 x 6,8) X 0,15m | m³ | 62.94
2.1.5 | TRANSPORTE COM CAMINHÃO BASCULANTE DE 10 M³, EM VIA URBANA EM REVESTIMENTO PRIMÁRIO (UNIDADE: M3XKM). AF_07/2020 | VOLUME DE MATERIAL DA BASE VEZES DMT -> 62,94m³ x 11,8km | m³xKm | 742.69
2.1.6 | EXECUÇÃO E COMPACTAÇÃO DE BASE E OU SUB BASE PARA PAVIMENTAÇÃO DE SOLOS DE COMPORTAMENTO LATERÍTICO (ARENOSO) - EXCLUSIVE SOLO, ESCAVAÇÃO, CARGA E TRANSPORTE. AF_11/2019 | LARGURA PISTA ROLAMENTO MAIS SARJETA VEZES COMPRIMENTO MAIS ACABAMENTO CURVA DE CRUZAMENTO -->(61,71 x 6,8) X 0,15m | m³ | 62.94 |  |  | AREA TOTAL |  | 336.4
2.1.7 | IMPRIMAÇÃO (EXECUÇÃO E FORNECIMENTO DO MATERIAL BETUMINOSO, EXCLUSIVE TRANSPORTE DO MATERIAL BETUMINOSO) | LARGURA PISTA ROLAMENTO MAIS SARJETA VEZES COMPRIMENTO MAIS ACABAMENTO CURVA DE CRUZAMENTO --> 61,71 x 6,6m | m² | 407.29 |  |  | AREA PISTA |  | 296.82
2.1.8 | EXECUÇÃO DE PINTURA DE LIGAÇÃO COM EMULSÃO ASFÁLTICA RR-2C. AF_11/2019 | LARGURA PISTA ROLAMENTO VEZES COMPRIMENTO MAIS ACABAMENTO CURVA DE CRUZAMENTO --> 61,71 x 6,0m | m² | 370.26 |  |  |  |  | 326.5
2.1.9 | TRANSPORTE COM CAMINHÃO BASCULANTE DE 10 M³, EM VIA URBANA PAVIMENTADA , ADICIONAL PARA DMT EXCEDENTE A 30 KM (UNIDADE: TXKM). AF_07/2020 | ÁREA DE APLICAÇÃO DO MATERIAL VEZES O PESO POR M² (CM30 ) VEZES A DISTÂNCIA DA REFINARIA ATÉ A OBRA-> (407,29m²) x 0,0012t/m² x (434km +86km) | TxKm | 254.149 |  |  |  |  | 98.94
2.1.10 | TRANSPORTE COM CAMINHÃO BASCULANTE DE 10 M³, EM VIA URBANA PAVIMENTADA , ADICIONAL PARA DMT EXCEDENTE A 30 KM (UNIDADE: TXKM). AF_07/2020 | ÁREA DE APLICAÇÃO DO MATERIAL VEZES O PESO POR M² ( RR1C) VEZES A DISTÂNCIA DA REFINARIA ATÉ A OBRA-> (370,26m²) x 0,0005t/m² x (434km +86km) | TxKm | 96.2676 |  |  | MEIO FIO |  | 0
2.1.11 | EXECUÇÃO DE PAVIMENTO COM APLICAÇÃO DE PRÉ-MISTURADO A FRIO, CAMADA DE ROLAMENTO - EXCLUSIVE CARGA E TRANSPORTE. AF_11/2019 | ÁREA DE APLICAÇÃO DO MATERIAL VEZES ESPESSURA DA PAVIMENTAÇÃO -> (370,26m² x 0,03m) | m³ | 11.11 |  |  | PASSEIO
2.1.12 | TRANSPORTE COM CAMINHÃO BASCULANTE DE 14 M³, EM VIA URBANA PAVIMENTADA, ADICIONAL PARA DMT EXCEDENTE A 30 KM (UNIDADE: TXKM). AF_07/2020 | VOLUME DE MASSA ASFALTICA DA BASE VEZES DMT -> 11,11m³ x 86km | m³xKm | 955.46
2.1.13 | TRANSPORTE COM CAMINHÃO BASCULANTE DE 14 M³, EM VIA URBANA PAVIMENTADA, ADICIONAL PARA DMT EXCEDENTE A 30 KM (UNIDADE: TXKM). AF_07/2020 | SOMATORIO DO VOLUME DE AGREGADOS VEZES DMT --> 0,16 x 11,11 M³ X 85 KM + 0,241 X 11,11 M³ X 2,8 KM | m³xKm | 158.593
2.2.0 | SERVIÇOS COMPLEMENTARES
2.2.1 | GUIA (MEIO-FIO) E SARJETA CONJUGADOS DE CONCRETO, MOLDADA IN LOCO EMTRECHO RETO COM EXTRUSORA, 45 CM BASE (15 CM BASE DA GUIA + 30 CM BAS E DA SARJETA) X 22 CM ALTURA. AF_06/2016 | SOMATÓRIO DE MEIO-FIO COM SARJETA+ AMARAÇÃO FINAL COM SARJETA ->12,27+12,20+49,36+49,58 | m | 123.41
2.3.0 | SINALIZAÇÃO
2.3.1 | PINTURA DE FAIXA DE PEDESTRE OU ZEBRADA TINTA RETRORREFLETIVA A BASE DE RESINA ACRÍLICA COM MICROESFERAS DE VIDRO, E = 30 CM, APLICAÇÃO MANUAL. AF_05/2021 | AREA DE PINTURA DE FAIXAVEZES OS NUMERO DE FAIXAS POR RUA ( 6,00m x4,00m) x 6 | m² | 48 | 2
2.3.2 | PLACA DE ACO ESMALTADA PARA IDENTIFICACAO DE RUA, *45 CM X 20* CM | UMA PLACA POR RUA | unid. | 1
2.4.0 | CONSTRUÇÃO PASSEIO
2.4.1 | COMPACTAÇÃO MECÂNICA DE SOLO PARA EXECUÇÃO DE RADIER, PISO DE CONCRETO OU LAJE SOBRE SOLO, COM COMPACTADOR DE SOLOS A PERCUSSÃO. AF_09/2021 | COMPRIMENTO VEZES LARGURA MEDIA DA PISTA : -->115,92 m x1,5 m | m² | 173.88
2.4.2 | LASTRO COM MATERIAL GRANULAR (PEDRA BRITADA N.1 E PEDRA BRITADA N.2), APLICADO EM PISOS OU LAJES SOBRE SOLO, ESPESSURA DE *10 CM*. AF_07/2019 | COMPRIMENTO VEZES LARGURA MEDIA DA PISTA : -->173,88M² 0,02m | m² | 3.4776
2.4.3 | EXECUÇÃO DE PASSEIO (CALÇADA) OU PISO DE CONCRETO COM CONCRETO MOLDADO IN LOCO, FEITO EM OBRA, ACABAMENTO CONVENCIONAL, NÃO ARMADO. AF_07/2016 | COMPRIMENTO VEZES LARGURA MEDIA DA PISTA : -->173,88M² 0,08m | m³ | 13.9104
Coração de Jesus/MG,25 de Outubro de 2022
_______________________________________
Lucas Valdieric Oliveira Santos
ENGENHEIRO CIVIL
Crea/MG 242580/D